## tab.VI
Plán rozvoje pro kraj : Jihomoravský
Tab. VI - KANALIZACE - ZÁKLADNÍ ÚDAJE
CZ0641.6202.0110.03 - Velké Opatovice - část obce Korbelova Lhota
(provozní skupina)
| jednotky | 2017 | 2020 | 2025 | 2030 | 2035 | 2040 | 2045 | 2050
Celkový počet obyvatel | os. | 48 | 47 | 47 | 47 | 47 | 47 | 47 | 46
Odkanalizování
Počet obyv. napoj na kanalizaci | os. | 0 | 7 | 19 | 30 | 30 | 30 | 30 | 29
Počet obyv. napoj na kanalizaci | % | 0 | 14.8936 | 40.4255 | 63.8298 | 63.8298 | 63.8298 | 63.8298 | 63.0435
Přírůstek | os |  | 7 | 12 | 11 | 0 | 0 | 0 | -1
Čištění odpadních vod
Počet obyv. napoj ČOV | os. | 0 | 7 | 19 | 30 | 30 | 30 | 30 | 29
Počet obyv. napoj ČOV | % | 0 | 14.8936 | 40.4255 | 63.8298 | 63.8298 | 63.8298 | 63.8298 | 63.0435
Počet obyv. se svozem na ČOV | os. | 48 | 40 | 28 | 17 | 17 | 17 | 17 | 17
Počet obyv. se svozem na ČOV | % | 100 | 85.1064 | 59.5745 | 36.1702 | 36.1702 | 36.1702 | 36.1702 | 36.9565
Celková produkce odp. vod | mil. m3/rok | 0.0014016 | 0.0014162 | 0.0015038 | 0.0015841 | 0.0015841 | 0.0015841 | 0.0015841 | 0.0015403
Odpad. vody čištěné na ČOV | mil. m3/rok | 0 | 0.0002555 | 0.0006935 | 0.001095 | 0.001095 | 0.001095 | 0.001095 | 0.0010585
Odpad. vody čištěné na ČOV | % | 0 | 18.0412 | 46.1165 | 69.1244 | 69.1244 | 69.1244 | 69.1244 | 68.7204
Přírustek odp. vody čištěné na ČOV | mil. m3/rok |  | 0.0002555 | 0.000438 | 0.0004015 | 0 | 0 | 0 | -3.65e-05
Přírustek odp. vody čištěné na ČOV | % | 0 | 100 | 63.1579 | 36.6667 | 0 | 0 | 0 | -3.4483
Odpad. vody čištěné v septicích | mil. m3/rok | 0 | 0 | 0 | 0 | 0 | 0 | 0 | 0
Odpad. vody čištěné v septicích | % | 0 | 0 | 0 | 0 | 0 | 0 | 0 | 0
Odpad. vody nečištěné | tis. m3/rok | 1.4016 | 1.1607 | 0.8103 | 0.4891 | 0.4891 | 0.4891 | 0.4891 | 0.4818
Odpad. vody nečištěné | % | 100 | 81.9588 | 53.8835 | 30.8756 | 30.8756 | 30.8756 | 30.8756 | 31.2796
Počet ČOV | ks | 0 | 0 | 0 | 0 | 0 | 0 | 0 | 0
Celková kapacita ČOV | m3/d | 0 | 0 | 0 | 0 | 0 | 0 | 0 | 0
Přírůstek | m3/d |  | 0 | 0 | 0 | 0 | 0 | 0 | 0
Přebytek kapacity | m3/d
Nedostatek kapacity | m3/d | 0 | 0 | 0 | 0 | 0 | 0 | 0 | 0
Celková délka nové kanalizace | km | 0 | 0 | 0 | 0 | 0 | 0 | 0 | 0
Přírůstek | km |  | 0 | 0 | 0 | 0 | 0 | 0 | 0
Přírůstek | % |  | 0 | 0 | 0 | 0 | 0 | 0 | 0
Celková délka rek. kanalizace | km | 0 | 0 | 0 | 0 | 0 | 0 | 0 | 0
Přírůstek | km |  | 0 | 0 | 0 | 0 | 0 | 0 | 0
Přírůstek | % |  | 0 | 0 | 0 | 0 | 0 | 0 | 0
Produkce zněčištění
BSK5 | t/rok | 0.44384 | 0.53619 | 0.71139 | 0.87199 | 0.87199 | 0.87199 | 0.87199 | 0.84753
NL | t/rok | 0.40685 | 0.4915 | 0.6521 | 0.79932 | 0.79932 | 0.79932 | 0.79932 | 0.7769
CHSK | t/rok | 0.83415 | 1.003 | 1.3242 | 1.6187 | 1.6187 | 1.6187 | 1.6187 | 1.5734
Odstranění znečištění
BSK5 | t/rok | 0 | 0.1533 | 0.4161 | 0.657 | 0.657 | 0.657 | 0.657 | 0.6351
NL | t/rok | 0 | 0.14052 | 0.38143 | 0.60225 | 0.60225 | 0.60225 | 0.60225 | 0.58217
CHSK | t/rok | 0 | 0.28105 | 0.76285 | 1.2045 | 1.2045 | 1.2045 | 1.2045 | 1.1643
Celkové investiční náklady ročně | mil. Kč | 0 | 0 | 0 | 0 | 0 | 0 | 0 | 0
Celkové investiční náklady součtově | mil. Kč | 0 | 0 | 0 | 0 | 0 | 0 | 0 | 0

## tab.IX
Kraj : Jihomoravský |  |  |  |  | Provozní skupina : |  | CZ0641.6202.0110.03 - Velké Opatovice - část obce Korbelova Lhota
Tab. IX - KANALIZACE - REKAPITULACE VSTUPNÍCH ÚDAJŮ
CZ0641.6202.0110.03 - Velké Opatovice - část obce Korbelova Lhota
(číslo a název obce)
| jedn. | 2017 | 2020 | 2025 | 2030 | 2035 | 2040 | 2045 | 2050
Počet trvale bydl.obyvatel | os. | 32 | 31 | 31 | 31 | 31 | 31 | 31 | 30
Počet osob s ČOP | os. | 16 | 16 | 16 | 16 | 16 | 16 | 16 | 16
ODKANALIZOVÁNÍ OBCE
Rozsah odkanalizování | - | 2017: celá obec
Typ kanalizace | - | 2017: splašková kanalizace
Počet obyv.napoj.na kanal.
- trvale bydlící | os. | 0 | 7 | 19 | 30 | 30 | 30 | 30 | 29
- počet osob s ČOP | os. | 0 | 0 | 0 | 0 | 0 | 0 | 0 | 0
Počet obyv.nenapoj.na kanal.
- trvale bydlící | os. | 32 | 24 | 12 | 1 | 1 | 1 | 1 | 1
- počet osob s ČOP | os. | 16 | 16 | 16 | 16 | 16 | 16 | 16 | 16
LIKVIDACE ODPADNÍCH VOD
Počet obyv.napoj.na ČOV
- trvale bydlící | os. | 0 | 7 | 19 | 30 | 30 | 30 | 30 | 29
- počet osob s ČOP | os. | 0 | 0 | 0 | 0 | 0 | 0 | 0 | 0
Počet obyv.napoj.na septiky
- trvale bydlící | os. | 0 | 0 | 0 | 0 | 0 | 0 | 0 | 0
- počet osob s ČOP | os. | 0 | 0 | 0 | 0 | 0 | 0 | 0 | 0
Počet obyv.s odvoz OV
- trvale bydlící | os. | 32 | 24 | 12 | 1 | 1 | 1 | 1 | 1
- počet osob s ČOP | os. | 16 | 16 | 16 | 16 | 16 | 16 | 16 | 16
Průmysl,zemědelství,vybavenost | - | 2017: vybavenost
Způsob likvidace | - | jímky na vyvážení | jímky na vyvážení | jímky na vyvážení | jímky na vyvážení | jímky na vyvážení | jímky na vyvážení | jímky na vyvážení | jímky na vyvážení
Množství odp.vod | m3/d | 0.96 | 0.94 | 0.94 | 0.94 | 0.94 | 0.94 | 0.94 | 0.92
BSK5 | kg/d | 0.336 | 0.329 | 0.329 | 0.329 | 0.329 | 0.329 | 0.329 | 0.322
NL | kg/d | 0.308 | 0.30158 | 0.30158 | 0.30158 | 0.30158 | 0.30158 | 0.30158 | 0.29517
CHSK | kg/d | 0.672 | 0.658 | 0.658 | 0.658 | 0.658 | 0.658 | 0.658 | 0.644
N-celk | kg/d | 0.0616 | 0.060317 | 0.060317 | 0.060317 | 0.060317 | 0.060317 | 0.060317 | 0.059033
N-NH4 | kg/d | 0.02912 | 0.028513 | 0.028513 | 0.028513 | 0.028513 | 0.028513 | 0.028513 | 0.027907
N-NO3 | kg/d | 0.0056 | 0.0054833 | 0.0054833 | 0.0054833 | 0.0054833 | 0.0054833 | 0.0054833 | 0.0053667
P-celk | kg/d | 0.014 | 0.013708 | 0.013708 | 0.013708 | 0.013708 | 0.013708 | 0.013708 | 0.013417
Počet ČOV | ks | 0 | 0 | 0 | 0 | 0 | 0 | 0 | 0
Kapacita ČOV | m3/d | 0 | 0 | 0 | 0 | 0 | 0 | 0 | 0
Počet čerpacích stanic | ks | 0 | 0 | 0 | 0 | 0 | 0 | 0 | 0
Délka kanal.sítě | km | 0 | 0 | 0 | 0 | 0 | 0 | 0 | 0
Počet kanal.přípojek | ks | 0 | 0 | 0 | 0 | 0 | 0 | 0 | 0
Jímky a septiky | ks | 0 | 0 | 0 | 0 | 0 | 0 | 0 | 0
Mikročistírny | ks | 0 | 0 | 0 | 0 | 0 | 0 | 0 | 0
Vysvětlivka : Počet osob s ČOP = Počet osob s časově omezeným pobytem
|  | 127.581 | 128.2261 | 128.3873 | 128.5486 | 128.7099 | 128.8711 | 129.0324 | 129.1937

## tab.X
Kraj : Jihomoravský | [5 empty] | Provozní skupina: CZ0641.6202.0110.03 - Velké Opatovice - část obce Korbelova Lhota
Tab. X - KANALIZACE - BILANCE ODPADNÍCH VOD A ZNEČIŠTĚNÍ
CZ0641.6202.0110.03 - Velké Opatovice - část obce Korbelova Lhota
(číslo a název obce)
| jedn. | 2017 | 2020 | 2025 | 2030 | 2035 | 2040 | 2045 | 2050
CELKOVÁ PRODUKCE
odpadních vod | m3/d | 3.84 | 3.88 | 4.12 | 4.34 | 4.34 | 4.34 | 4.34 | 4.22
BSK5 | kg/d | 1.216 | 1.469 | 1.949 | 2.389 | 2.389 | 2.389 | 2.389 | 2.322
NL | kg/d | 1.1147 | 1.3466 | 1.7866 | 2.1899 | 2.1899 | 2.1899 | 2.1899 | 2.1285
CHSK | kg/d | 2.2853 | 2.748 | 3.628 | 4.4347 | 4.4347 | 4.4347 | 4.4347 | 4.3107
Počet EO | os. | 20.2667 | 24.4833 | 32.4833 | 39.8167 | 39.8167 | 39.8167 | 39.8167 | 38.7
odp.vod likv. na ČOV | m3/d | 0 | 0.7 | 1.9 | 3 | 3 | 3 | 3 | 2.9
odp.vod likv. v septicích | m3/d | 0 | 0 | 0 | 0 | 0 | 0 | 0 | 0
odp.vod likv. jiným způsobem | m3/d | 3.84 | 3.18 | 2.22 | 1.34 | 1.34 | 1.34 | 1.34 | 1.32
PŘÍSUN ODP. VOD Z JINÝCH LOKALIT
množství odpadních vod | m3/d | 0 | 0 | 0 | 0 | 0 | 0 | 0 | 0
BSK5 | kg/d | 0 | 0 | 0 | 0 | 0 | 0 | 0 | 0
NL | kg/d | 0 | 0 | 0 | 0 | 0 | 0 | 0 | 0
CHSK | kg/d | 0 | 0 | 0 | 0 | 0 | 0 | 0 | 0
ODVEDENÍ ODP. VOD NA JINÉ LOKALITY
množství odpadních vod | m3/d | 0 | 0 | 0 | 0 | 0 | 0 | 0 | 0
BSK5 | kg/d | 0 | 0 | 0 | 0 | 0 | 0 | 0 | 0
NL | kg/d | 0 | 0 | 0 | 0 | 0 | 0 | 0 | 0
CHSK | kg/d | 0 | 0 | 0 | 0 | 0 | 0 | 0 | 0
PŘÍTOK NA ČOV
množství odpadních vod | m3/d
BSK5 | kg/d
NL | kg/d
CHSK | kg/d
Počet EO | os
Typ ČOV | -
Dočištění - snížení BSK5 | -
Denitrifikace | -
Odstraňování fosforu | -
množství odpadních vod | m3/d
ODSTRANĚNÉ ZNEČIŠTĚNÍ
BSK5 | kg/d | 0 | 0 | 0 | 0 | 0 | 0 | 0 | 0
NL | kg/d | 0 | 0 | 0 | 0 | 0 | 0 | 0 | 0
CHSK | kg/d | 0 | 0 | 0 | 0 | 0 | 0 | 0 | 0
ZBYTKOVÉ ZNEČIŠTĚNÍ
BSK5 | kg/d | 1.216 | 1.469 | 1.949 | 2.389 | 2.389 | 2.389 | 2.389 | 2.322
NL | kg/d | 1.1147 | 1.3466 | 1.7866 | 2.1899 | 2.1899 | 2.1899 | 2.1899 | 2.1285
CHSK | kg/d | 2.2853 | 2.748 | 3.628 | 4.4347 | 4.4347 | 4.4347 | 4.4347 | 4.3107
Produkce kalů | m3/r | 0 | 0 | 0 | 0 | 0 | 0 | 0 | 0
Způsob likvidace kalů | -
Množství kalu po odvodnění | m3/r | 0 | 0 | 0 | 0 | 0 | 0 | 0 | 0
Typ čistírny odpadních vod: |  | 2030: Způsoby likvidace kalů:
0 - neurčeno |  | 2017: 10 - aktivační s nitrifikací; 2030: 0 - neurčeno
1 - septik |  | 2017: 11 - aktivační s denitrif. a nitrif.; 2030: 1 - přímá aplikace na zemědělské a lesní půdě
2 - septik s dočištěním |  | 2017: 12 - čist. s biologickými filtry; 2030: 2 - kompostování
3 - domovní mikročistírna - disky |  | 2017: 13 - aktivační čistírna a rybník; 2030: 3 - skládkování
4 - domovní mikročistírna - filtry |  | 2017: 14 - aktiv. č. s nitrif. a rybník; 2030: 4 - spalování
5 - kořenová čistírna |  | 2017: 15 - aktiv. č. s nitr. a mikrosíty; 2030: 5 - rekultivace
6 - stabilizační nádrž |  | 2017: 16 - aktivač. č. a rycholfiltrace; 2030: 6 - převoz do jiné ČOV ke zpracování
7 - čistírna s biokontaktory |  | 2017: 17 - č. s nitrif. a srážením P; 2030: 101 - přímá aplikace na zemědělské a lesní půdě + kompostování
8 - malá aktiv. čistírna s nitrifikací |  | 2017: 18 - č. s denitrif. + nitr. + sráž. P; 2030: 102 - přímá aplikace na zemědělské a lesní půdě + skládkování
9 - aktivační čistírna |  | 2017: 19 - č. s denit., nitr., sráž. P, filtr.; 2030: 103 - kompostování + spalování
104 - skládkování + převoz do jiné ČOV
105 - přímá aplikace na zem. a les. půdě + kompostování + převoz do jiné ČOV
106 - kompostování + skládkování + rekultivace

## tab.XII
Plán rozvoje pro kraj : Jihomoravský |  |  |  | Provozní skupina : |  | CZ0641.6202.0110.03-Velké Opatovice - část obce Korbelova Lhota
Tab. XII - TECHNICKÉ A FINANČNÍ ÚDAJE KANALIZACÍ
CZ0641.6202.0110.03-Velké Opatovice - část obce Korbelova Lhota
(číslo a název obce)
ID | K | H l a v n í o b j e k t y |  |  |  | stávající objekty |  |  | rekonstrukce |  | nové stavby
|  | 1 čistírny odpadních vod |  |  |  | DHM | rok uved. | posl. rekon. | DHM | rok zaháj. | DHM | rok zaháj.
|  | název | typ ČOV |  | kap. m3/d | mil. Kč | do provozu | /rok zrušení | mil.Kč | /ukončení | mil. Kč | /ukončení
2 biologický rybník
|  |  | plocha (ha) |  | kap. EO
3 kanalizační síť
|  |  |  | DN(mm) | délka(km)
4 výtlačné řady
|  |  |  | DN(mm) | délka(km)
5 čerpací stanice
|  |  |  | Qkap(l/s) | h(m)
6 kanalizační přípojky
|  |  |  | počet | délka(km)
7 jímky
|  |  | typ |  | počet ks
|  | SOUČET |  |  |  | 0 |  |  | 0 |  | 0