## tab.VI
Plán rozvoje pro kraj : Jihomoravský
Tab. VI - KANALIZACE - ZÁKLADNÍ ÚDAJE
CZ0641.6202.0110.05 - Velké Opatovice - část obce Velká Roudka
(provozní skupina)
| jednotky | 2017 | 2020 | 2025 | 2030 | 2035 | 2040 | 2045 | 2050
Celkový počet obyvatel | os. | 152 | 151 | 151 | 151 | 150 | 149 | 148 | 147
Odkanalizování
Počet obyv. napoj na kanalizaci | os. | 0 | 0 | 0 | 98 | 97 | 96 | 95 | 95
Počet obyv. napoj na kanalizaci | % | 0 | 0 | 0 | 64.9007 | 64.6667 | 64.4295 | 64.1892 | 64.6259
Přírůstek | os |  | 0 | 0 | 98 | -1 | -1 | -1 | 0
Čištění odpadních vod
Počet obyv. napoj ČOV | os. | 0 | 0 | 0 | 98 | 97 | 96 | 95 | 95
Počet obyv. napoj ČOV | % | 0 | 0 | 0 | 64.9007 | 64.6667 | 64.4295 | 64.1892 | 64.6259
Počet obyv. se svozem na ČOV | os. | 152 | 151 | 151 | 53 | 53 | 53 | 53 | 52
Počet obyv. se svozem na ČOV | % | 100 | 100 | 100 | 35.0993 | 35.3333 | 35.5705 | 35.8108 | 35.3741
Celková produkce odp. vod | mil. m3/rok | 0.0044968 | 0.0044603 | 0.0044603 | 0.0051757 | 0.0051319 | 0.0050881 | 0.0050443 | 0.0050078
Odpad. vody čištěné na ČOV | mil. m3/rok | 0 | 0 | 0 | 0.0046793 | 0.0046355 | 0.0045917 | 0.0045479 | 0.0045406
Odpad. vody čištěné na ČOV | % | 0 | 0 | 0 | 90.409 | 90.3272 | 90.2439 | 90.1592 | 90.6706
Přírustek odp. vody čištěné na ČOV | mil. m3/rok |  | 0 | 0 | 0.0046793 | -4.38e-05 | -4.38e-05 | -4.38e-05 | -7.3e-06
Přírustek odp. vody čištěné na ČOV | % | 0 | 0 | 0 | 100 | -0.94488 | -0.9539 | -0.96308 | -0.16077
Odpad. vody čištěné v septicích | mil. m3/rok | 0 | 0 | 0 | 0 | 0 | 0 | 0 | 0
Odpad. vody čištěné v septicích | % | 0 | 0 | 0 | 0 | 0 | 0 | 0 | 0
Odpad. vody nečištěné | tis. m3/rok | 4.4968 | 4.4603 | 4.4603 | 0.4964 | 0.4964 | 0.4964 | 0.4964 | 0.4672
Odpad. vody nečištěné | % | 100 | 100 | 100 | 9.591 | 9.6728 | 9.7561 | 9.8408 | 9.3294
Počet ČOV | ks | 0 | 0 | 0 | 0 | 0 | 0 | 0 | 0
Celková kapacita ČOV | m3/d | 0 | 0 | 0 | 0 | 0 | 0 | 0 | 0
Přírůstek | m3/d |  | 0 | 0 | 0 | 0 | 0 | 0 | 0
Přebytek kapacity | m3/d
Nedostatek kapacity | m3/d | 0 | 0 | 0 | 0 | 0 | 0 | 0 | 0
Celková délka nové kanalizace | km | 0 | 0 | 0 | 3.433 | 3.433 | 3.433 | 3.433 | 3.433
Přírůstek | km |  | 0 | 0 | 3.433 | 0 | 0 | 0 | 0
Přírůstek | % |  | 0 | 0 | 100 | 0 | 0 | 0 | 0
Celková délka rek. kanalizace | km | 0 | 0 | 0 | 0 | 0 | 0 | 0 | 0
Přírůstek | km |  | 0 | 0 | 0 | 0 | 0 | 0 | 0
Přírůstek | % |  | 0 | 0 | 0 | 0 | 0 | 0 | 0
Produkce zněčištění
BSK5 | t/rok | 1.4104 | 1.4005 | 1.4005 | 2.8313 | 2.8069 | 2.7824 | 2.7579 | 2.7481
NL | t/rok | 1.2928 | 1.2838 | 1.2838 | 2.5954 | 2.5729 | 2.5505 | 2.5281 | 2.5191
CHSK | t/rok | 2.6504 | 2.6319 | 2.6319 | 5.255 | 5.2098 | 5.1645 | 5.1192 | 5.1008
Odstranění znečištění
BSK5 | t/rok | 0 | 0 | 0 | 2.4478 | 2.4241 | 2.4004 | 2.3768 | 2.3744
NL | t/rok | 0 | 0 | 0 | 2.2274 | 2.2059 | 2.1843 | 2.1628 | 2.1606
CHSK | t/rok | 0 | 0 | 0 | 4.3788 | 4.3366 | 4.2944 | 4.2522 | 4.2476
Celkové investiční náklady ročně | mil. Kč | 0 | 0 | 0 | 20.4983 | 0 | 0 | 0 | 0
Celkové investiční náklady součtově | mil. Kč | 0 | 0 | 0 | 20.4983 | 20.4983 | 20.4983 | 20.4983 | 20.4983

## tab.IX
Kraj : Jihomoravský |  |  |  |  | Provozní skupina : |  | CZ0641.6202.0110.05 - Velké Opatovice - část obce Velká Roudka
Tab. IX - KANALIZACE - REKAPITULACE VSTUPNÍCH ÚDAJŮ
CZ0641.6202.0110.05 - Velké Opatovice - část obce Velká Roudka
(číslo a název obce)
| jedn. | 2017 | 2020 | 2025 | 2030 | 2035 | 2040 | 2045 | 2050
Počet trvale bydl.obyvatel | os. | 104 | 103 | 103 | 103 | 102 | 101 | 100 | 99
Počet osob s ČOP | os. | 48 | 48 | 48 | 48 | 48 | 48 | 48 | 48
ODKANALIZOVÁNÍ OBCE
Rozsah odkanalizování | - | 2017: celá obec
Typ kanalizace | - | 2017: splašková kanalizace
Počet obyv.napoj.na kanal.
- trvale bydlící | os. | 0 | 0 | 0 | 98 | 97 | 96 | 95 | 95
- počet osob s ČOP | os. | 0 | 0 | 0 | 0 | 0 | 0 | 0 | 0
Počet obyv.nenapoj.na kanal.
- trvale bydlící | os. | 104 | 103 | 103 | 5 | 5 | 5 | 5 | 4
- počet osob s ČOP | os. | 48 | 48 | 48 | 48 | 48 | 48 | 48 | 48
LIKVIDACE ODPADNÍCH VOD
Počet obyv.napoj.na ČOV
- trvale bydlící | os. | 0 | 0 | 0 | 98 | 97 | 96 | 95 | 95
- počet osob s ČOP | os. | 0 | 0 | 0 | 0 | 0 | 0 | 0 | 0
Počet obyv.napoj.na septiky
- trvale bydlící | os. | 0 | 0 | 0 | 0 | 0 | 0 | 0 | 0
- počet osob s ČOP | os. | 0 | 0 | 0 | 0 | 0 | 0 | 0 | 0
Počet obyv.s odvoz OV
- trvale bydlící | os. | 104 | 103 | 103 | 5 | 5 | 5 | 5 | 4
- počet osob s ČOP | os. | 48 | 48 | 48 | 48 | 48 | 48 | 48 | 48
Průmysl,zemědelství,vybavenost | - | 2017: vybavenost
Způsob likvidace | - | jímky na vyvážení | jímky na vyvážení | jímky na vyvážení | obecní ČOV | obecní ČOV | obecní ČOV | obecní ČOV | obecní ČOV
Množství odp.vod | m3/d | 3.04 | 3.02 | 3.02 | 3.02 | 3 | 2.98 | 2.96 | 2.94
BSK5 | kg/d | 1.064 | 1.057 | 1.057 | 1.057 | 1.05 | 1.043 | 1.036 | 1.029
NL | kg/d | 0.97533 | 0.96892 | 0.96892 | 0.96892 | 0.9625 | 0.95608 | 0.94967 | 0.94325
CHSK | kg/d | 2.128 | 2.114 | 2.114 | 2.114 | 2.1 | 2.086 | 2.072 | 2.058
N-celk | kg/d | 0.19507 | 0.19378 | 0.19378 | 0.19378 | 0.1925 | 0.19122 | 0.18993 | 0.18865
N-NH4 | kg/d | 0.092213 | 0.091607 | 0.091607 | 0.091607 | 0.091 | 0.090393 | 0.089787 | 0.08918
N-NO3 | kg/d | 0.017733 | 0.017617 | 0.017617 | 0.017617 | 0.0175 | 0.017383 | 0.017267 | 0.01715
P-celk | kg/d | 0.044333 | 0.044042 | 0.044042 | 0.044042 | 0.04375 | 0.043458 | 0.043167 | 0.042875
Počet ČOV | ks | 0 | 0 | 0 | 0 | 0 | 0 | 0 | 0
Kapacita ČOV | m3/d | 0 | 0 | 0 | 0 | 0 | 0 | 0 | 0
Počet čerpacích stanic | ks | 0 | 0 | 0 | 1 | 1 | 1 | 1 | 1
Délka kanal.sítě | km | 0 | 0 | 0 | 3.433 | 3.433 | 3.433 | 3.433 | 3.433
Počet kanal.přípojek | ks | 0 | 0 | 0 | 76 | 76 | 76 | 76 | 76
Jímky a septiky | ks | 0 | 0 | 0 | 0 | 0 | 0 | 0 | 0
Mikročistírny | ks | 0 | 0 | 0 | 0 | 0 | 0 | 0 | 0
Vysvětlivka : Počet osob s ČOP = Počet osob s časově omezeným pobytem
|  | 127.581 | 128.2261 | 128.3873 | 128.5486 | 128.7099 | 128.8711 | 129.0324 | 129.1937

## tab.X
Kraj : Jihomoravský | [5 empty] | Provozní skupina: CZ0641.6202.0110.05 - Velké Opatovice - část obce Velká Roudka
Tab. X - KANALIZACE - BILANCE ODPADNÍCH VOD A ZNEČIŠTĚNÍ
CZ0641.6202.0110.05 - Velké Opatovice - část obce Velká Roudka
(číslo a název obce)
| jedn. | 2017 | 2020 | 2025 | 2030 | 2035 | 2040 | 2045 | 2050
CELKOVÁ PRODUKCE
odpadních vod | m3/d | 12.32 | 12.22 | 12.22 | 14.18 | 14.06 | 13.94 | 13.82 | 13.72
BSK5 | kg/d | 3.864 | 3.837 | 3.837 | 7.757 | 7.69 | 7.623 | 7.556 | 7.529
NL | kg/d | 3.542 | 3.5173 | 3.5173 | 7.1106 | 7.0492 | 6.9878 | 6.9263 | 6.9016
CHSK | kg/d | 7.2613 | 7.2107 | 7.2107 | 14.3973 | 14.2733 | 14.1493 | 14.0253 | 13.9747
Počet EO | os. | 64.4 | 63.95 | 63.95 | 129.2833 | 128.1667 | 127.05 | 125.9333 | 125.4833
odp.vod likv. na ČOV | m3/d | 0 | 0 | 0 | 12.82 | 12.7 | 12.58 | 12.46 | 12.44
odp.vod likv. v septicích | m3/d | 0 | 0 | 0 | 0 | 0 | 0 | 0 | 0
odp.vod likv. jiným způsobem | m3/d | 12.32 | 12.22 | 12.22 | 1.36 | 1.36 | 1.36 | 1.36 | 1.28
PŘÍSUN ODP. VOD Z JINÝCH LOKALIT
množství odpadních vod | m3/d | 0 | 0 | 0 | 0 | 0 | 0 | 0 | 0
BSK5 | kg/d | 0 | 0 | 0 | 0 | 0 | 0 | 0 | 0
NL | kg/d | 0 | 0 | 0 | 0 | 0 | 0 | 0 | 0
CHSK | kg/d | 0 | 0 | 0 | 0 | 0 | 0 | 0 | 0
ODVEDENÍ ODP. VOD NA JINÉ LOKALITY
množství odpadních vod | m3/d | 0 | 0 | 0 | 12.82 | 12.7 | 12.58 | 12.46 | 12.44
BSK5 | kg/d | 0 | 0 | 0 | 6.937 | 6.87 | 6.803 | 6.736 | 6.729
NL | kg/d | 0 | 0 | 0 | 6.3589 | 6.2975 | 6.2361 | 6.1747 | 6.1683
CHSK | kg/d | 0 | 0 | 0 | 12.894 | 12.77 | 12.646 | 12.522 | 12.508
PŘÍTOK NA ČOV
množství odpadních vod | m3/d
BSK5 | kg/d
NL | kg/d
CHSK | kg/d
Počet EO | os
Typ ČOV | -
Dočištění - snížení BSK5 | -
Denitrifikace | -
Odstraňování fosforu | -
množství odpadních vod | m3/d
ODSTRANĚNÉ ZNEČIŠTĚNÍ
BSK5 | kg/d | 0 | 0 | 0 | 6.7062 | 6.6414 | 6.5766 | 6.5117 | 6.5051
NL | kg/d | 0 | 0 | 0 | 6.1025 | 6.0435 | 5.9845 | 5.9255 | 5.9195
CHSK | kg/d | 0 | 0 | 0 | 11.9966 | 11.881 | 11.7654 | 11.6498 | 11.6372
ZBYTKOVÉ ZNEČIŠTĚNÍ
BSK5 | kg/d | 3.864 | 3.837 | 3.837 | 0.23076 | 0.2286 | 0.22644 | 0.22428 | 0.22392
NL | kg/d | 3.542 | 3.5173 | 3.5173 | 0.2564 | 0.254 | 0.2516 | 0.2492 | 0.2488
CHSK | kg/d | 7.2613 | 7.2107 | 7.2107 | 0.8974 | 0.889 | 0.8806 | 0.8722 | 0.8708
Produkce kalů | m3/r | 0 | 0 | 0 | 81.5926 | 80.8037 | 80.0148 | 79.2259 | 79.1451
Způsob likvidace kalů | -
Množství kalu po odvodnění | m3/r | 0 | 0 | 0 | 19.5822 | 19.3929 | 19.2036 | 19.0142 | 18.9948
Typ čistírny odpadních vod: |  | 2030: Způsoby likvidace kalů:
0 - neurčeno |  | 2017: 10 - aktivační s nitrifikací; 2030: 0 - neurčeno
1 - septik |  | 2017: 11 - aktivační s denitrif. a nitrif.; 2030: 1 - přímá aplikace na zemědělské a lesní půdě
2 - septik s dočištěním |  | 2017: 12 - čist. s biologickými filtry; 2030: 2 - kompostování
3 - domovní mikročistírna - disky |  | 2017: 13 - aktivační čistírna a rybník; 2030: 3 - skládkování
4 - domovní mikročistírna - filtry |  | 2017: 14 - aktiv. č. s nitrif. a rybník; 2030: 4 - spalování
5 - kořenová čistírna |  | 2017: 15 - aktiv. č. s nitr. a mikrosíty; 2030: 5 - rekultivace
6 - stabilizační nádrž |  | 2017: 16 - aktivač. č. a rycholfiltrace; 2030: 6 - převoz do jiné ČOV ke zpracování
7 - čistírna s biokontaktory |  | 2017: 17 - č. s nitrif. a srážením P; 2030: 101 - přímá aplikace na zemědělské a lesní půdě + kompostování
8 - malá aktiv. čistírna s nitrifikací |  | 2017: 18 - č. s denitrif. + nitr. + sráž. P; 2030: 102 - přímá aplikace na zemědělské a lesní půdě + skládkování
9 - aktivační čistírna |  | 2017: 19 - č. s denit., nitr., sráž. P, filtr.; 2030: 103 - kompostování + spalování
104 - skládkování + převoz do jiné ČOV
105 - přímá aplikace na zem. a les. půdě + kompostování + převoz do jiné ČOV
106 - kompostování + skládkování + rekultivace

## tab.XII
Plán rozvoje pro kraj : Jihomoravský |  |  |  | Provozní skupina : |  | CZ0641.6202.0110.05-Velké Opatovice - část obce Velká Roudka
Tab. XII - TECHNICKÉ A FINANČNÍ ÚDAJE KANALIZACÍ
CZ0641.6202.0110.05-Velké Opatovice - část obce Velká Roudka
(číslo a název obce)
ID | K | H l a v n í o b j e k t y |  |  |  | stávající objekty |  |  | rekonstrukce |  | nové stavby
|  | 1 čistírny odpadních vod |  |  |  | DHM | rok uved. | posl. rekon. | DHM | rok zaháj. | DHM | rok zaháj.
|  | název | typ ČOV |  | kap. m3/d | mil. Kč | do provozu | /rok zrušení | mil.Kč | /ukončení | mil. Kč | /ukončení
2 biologický rybník
|  |  | plocha (ha) |  | kap. EO
3 kanalizační síť
|  |  |  | DN(mm) | délka(km)
K.N |  | Nový KS Velká Roudka |  | < 100 | 1.557 | [5 empty] | 11.1014 | 2028/2030
4 výtlačné řady
|  |  |  | DN(mm) | délka(km)
V.N |  | Velké Opatovice - Velká Roudka z ČS01 |  | < 100 | 1.876 | [5 empty] | 6.641 | 2028/2030
5 čerpací stanice
|  |  |  | Qkap(l/s) | h(m)
S.N |  | Velké Opatovice - Velká Roudka z ČS01 |  | 4 | 10 | [5 empty] | 0.28125 | 2028/2030
6 kanalizační přípojky
|  |  |  | počet | délka(km)
S.N |  | přípojky Velká Roudka |  | 76 | 0.608 | [5 empty] | 2.4746 | 2028/2030
7 jímky
|  |  | typ |  | počet ks
|  | SOUČET |  |  |  | 0 |  |  | 0 |  | 20.4983