## tab.VI
Plán rozvoje pro kraj : Jihomoravský
Tab. VI - KANALIZACE - ZÁKLADNÍ ÚDAJE
CZ0641.6202.0110.06 - Velké Opatovice - část obce Velké Opatovice
(provozní skupina)
| jednotky | 2017 | 2020 | 2025 | 2030 | 2035 | 2040 | 2045 | 2050
Celkový počet obyvatel | os. | 3662 | 3639 | 3635 | 3620 | 3596 | 3566 | 3535 | 3503
Odkanalizování
Počet obyv. napoj na kanalizaci | os. | 3469 | 3462 | 3484 | 3494 | 3470 | 3440 | 3409 | 3377
Počet obyv. napoj na kanalizaci | % | 94.7297 | 95.136 | 95.8459 | 96.5193 | 96.4961 | 96.4666 | 96.4356 | 96.4031
Přírůstek | os |  | -7 | 22 | 10 | -24 | -30 | -31 | -32
Čištění odpadních vod
Počet obyv. napoj ČOV | os. | 3469 | 3462 | 3484 | 3494 | 3470 | 3440 | 3409 | 3377
Počet obyv. napoj ČOV | % | 94.7297 | 95.136 | 95.8459 | 96.5193 | 96.4961 | 96.4666 | 96.4356 | 96.4031
Počet obyv. se svozem na ČOV | os. | 193 | 177 | 151 | 126 | 126 | 126 | 126 | 126
Počet obyv. se svozem na ČOV | % | 5.2703 | 4.864 | 4.1541 | 3.4807 | 3.5039 | 3.5334 | 3.5644 | 3.5969
Celková produkce odp. vod | mil. m3/rok | 0.1552 | 0.15431 | 0.15433 | 0.15385 | 0.1528 | 0.15149 | 0.15013 | 0.14873
Odpad. vody čištěné na ČOV | mil. m3/rok | 0.15233 | 0.1519 | 0.15268 | 0.15293 | 0.15188 | 0.15057 | 0.14921 | 0.14781
Odpad. vody čištěné na ČOV | % | 98.1468 | 98.4389 | 98.931 | 99.4022 | 99.398 | 99.3928 | 99.3873 | 99.3816
Přírustek odp. vody čištěné na ČOV | mil. m3/rok |  | -0.0004234 | 0.0007738 | 0.0002555 | -0.0010512 | -0.001314 | -0.0013578 | -0.0014016
Přírustek odp. vody čištěné na ČOV | % |  | -0.27873 | 0.50682 | 0.16707 | -0.69212 | -0.8727 | -0.90999 | -0.94825
Odpad. vody čištěné v septicích | mil. m3/rok | 0 | 0 | 0 | 0 | 0 | 0 | 0 | 0
Odpad. vody čištěné v septicích | % | 0 | 0 | 0 | 0 | 0 | 0 | 0 | 0
Odpad. vody nečištěné | tis. m3/rok | 2.8762 | 2.409 | 1.6498 | 0.9198 | 0.9198 | 0.9198 | 0.9198 | 0.9198
Odpad. vody nečištěné | % | 1.8532 | 1.5611 | 1.069 | 0.59784 | 0.60196 | 0.60718 | 0.61267 | 0.61844
Počet ČOV | ks | bar: 2017 to 2050
Celková kapacita ČOV | m3/d | 1148 | 1148 | 1148 | 1148 | 1148 | 1148 | 1148 | 1148
Přírůstek | m3/d |  | 0 | 0 | 0 | 0 | 0 | 0 | 0
Přebytek kapacity | m3/d | 1148 | 1148 | 1148 | 1148 | 1148 | 1148 | 1148 | 1148
Nedostatek kapacity | m3/d
Celková délka nové kanalizace | km | 0 | 0 | 0 | 0.075 | 0.075 | 0.075 | 0.075 | 0.075
Přírůstek | km |  | 0 | 0 | 0.075 | 0 | 0 | 0 | 0
Přírůstek | % |  | 0 | 0 | 0.52149 | 0 | 0 | 0 | 0
Celková délka rek. kanalizace | km | 0 | 0 | 4.617 | 4.617 | 4.617 | 4.617 | 4.617 | 4.617
Přírůstek | km |  | 0 | 4.617 | 0 | 0 | 0 | 0 | 0
Přírůstek | % |  | 0 | 32.2709 | 0 | 0 | 0 | 0 | 0
Produkce zněčištění
BSK5 | t/rok | 94.9431 | 94.5554 | 94.827 | 94.7869 | 94.1386 | 93.3283 | 92.491 | 91.6267
NL | t/rok | 87.0311 | 86.6758 | 86.9248 | 86.8879 | 86.2937 | 85.551 | 84.7834 | 83.9911
CHSK | t/rok | 177.1811 | 176.4509 | 176.9453 | 176.8589 | 175.65 | 174.1389 | 172.5775 | 170.9656
Odstranění znečištění
BSK5 | t/rok | 91.0222 | 90.759 | 91.2065 | 91.3442 | 90.7149 | 89.9282 | 89.1154 | 88.2763
NL | t/rok | 82.9039 | 82.6641 | 83.0715 | 83.1969 | 82.6237 | 81.9072 | 81.1669 | 80.4026
CHSK | t/rok | 164.3568 | 163.8703 | 164.6586 | 164.8889 | 163.7536 | 162.3345 | 160.8681 | 159.3543
Celkové investiční náklady ročně | mil. Kč | 0 | 0 | 40.6265 | 0.59987 | 0 | 0 | 0 | 0
Celkové investiční náklady součtově | mil. Kč | 0 | 0 | 40.6265 | 41.2264 | 41.2264 | 41.2264 | 41.2264 | 41.2264

## tab.IX
Kraj : Jihomoravský |  |  |  |  | Provozní skupina : |  | CZ0641.6202.0110.06 - Velké Opatovice - část obce Velké Opatovice
Tab. IX - KANALIZACE - REKAPITULACE VSTUPNÍCH ÚDAJŮ
CZ0641.6202.0110.06 - Velké Opatovice - část obce Velké Opatovice
(číslo a název obce)
| jedn. | 2017 | 2020 | 2025 | 2030 | 2035 | 2040 | 2045 | 2050
Počet trvale bydl.obyvatel | os. | 3452 | 3429 | 3425 | 3410 | 3386 | 3356 | 3325 | 3293
Počet osob s ČOP | os. | 210 | 210 | 210 | 210 | 210 | 210 | 210 | 210
ODKANALIZOVÁNÍ OBCE
Rozsah odkanalizování | - | 2017: celá obec
Typ kanalizace | - | 2017: splašková kanalizace
Počet obyv.napoj.na kanal.
- trvale bydlící | os. | 3385 | 3378 | 3400 | 3410 | 3386 | 3356 | 3325 | 3293
- počet osob s ČOP | os. | 84 | 84 | 84 | 84 | 84 | 84 | 84 | 84
Počet obyv.nenapoj.na kanal.
- trvale bydlící | os. | 67 | 51 | 25 | 0 | 0 | 0 | 0 | 0
- počet osob s ČOP | os. | 126 | 126 | 126 | 126 | 126 | 126 | 126 | 126
LIKVIDACE ODPADNÍCH VOD
Počet obyv.napoj.na ČOV
- trvale bydlící | os. | 3385 | 3378 | 3400 | 3410 | 3386 | 3356 | 3325 | 3293
- počet osob s ČOP | os. | 84 | 84 | 84 | 84 | 84 | 84 | 84 | 84
Počet obyv.napoj.na septiky
- trvale bydlící | os. | 0 | 0 | 0 | 0 | 0 | 0 | 0 | 0
- počet osob s ČOP | os. | 0 | 0 | 0 | 0 | 0 | 0 | 0 | 0
Počet obyv.s odvoz OV
- trvale bydlící | os. | 67 | 51 | 25 | 0 | 0 | 0 | 0 | 0
- počet osob s ČOP | os. | 126 | 126 | 126 | 126 | 126 | 126 | 126 | 126
Průmysl,zemědelství,vybavenost | - | 2017: průmysl, vybavenost
Způsob likvidace | - | obecní ČOV | obecní ČOV | obecní ČOV | obecní ČOV | obecní ČOV | obecní ČOV | obecní ČOV | obecní ČOV
Množství odp.vod | m3/d | 73.24 | 72.78 | 72.7 | 72.4 | 71.92 | 71.32 | 70.7 | 70.06
BSK5 | kg/d | 51.268 | 50.946 | 50.89 | 50.68 | 50.344 | 49.924 | 49.49 | 49.042
NL | kg/d | 46.9957 | 46.7005 | 46.6492 | 46.4567 | 46.1487 | 45.7637 | 45.3658 | 44.9552
CHSK | kg/d | 102.536 | 101.892 | 101.78 | 101.36 | 100.688 | 99.848 | 98.98 | 98.084
N-celk | kg/d | 9.3991 | 9.3401 | 9.3298 | 9.2913 | 9.2297 | 9.1527 | 9.0732 | 8.991
N-NH4 | kg/d | 4.4432 | 4.4153 | 4.4105 | 4.3923 | 4.3631 | 4.3267 | 4.2891 | 4.2503
N-NO3 | kg/d | 0.85447 | 0.8491 | 0.84817 | 0.84467 | 0.83907 | 0.83207 | 0.82483 | 0.81737
P-celk | kg/d | 2.1362 | 2.1228 | 2.1204 | 2.1117 | 2.0977 | 2.0802 | 2.0621 | 2.0434
Počet ČOV | ks | bar: 2017 to 2050
Kapacita ČOV | m3/d | 1148 | 1148 | 1148 | 1148 | 1148 | 1148 | 1148 | 1148
Počet čerpacích stanic | ks | 3 | 3 | 3 | 3 | 3 | 3 | 3 | 3
Délka kanal.sítě | km | 14.307 | 14.307 | 14.307 | 14.382 | 14.382 | 14.382 | 14.382 | 14.382
Počet kanal.přípojek | ks | 608 | 608 | 608 | 610 | 610 | 610 | 610 | 610
Jímky a septiky | ks | 0 | 0 | 0 | 0 | 0 | 0 | 0 | 0
Mikročistírny | ks | 0 | 0 | 0 | 0 | 0 | 0 | 0 | 0
Vysvětlivka : Počet osob s ČOP = Počet osob s časově omezeným pobytem
|  | 127.581 | 128.2261 | 128.3873 | 128.5486 | 128.7099 | 128.8711 | 129.0324 | 129.1937

## tab.X
Kraj : Jihomoravský | [5 empty] | Provozní skupina: CZ0641.6202.0110.06 - Velké Opatovice - část obce Velké Opatovice
Tab. X - KANALIZACE - BILANCE ODPADNÍCH VOD A ZNEČIŠTĚNÍ
CZ0641.6202.0110.06 - Velké Opatovice - část obce Velké Opatovice
(číslo a název obce)
| jedn. | 2017 | 2020 | 2025 | 2030 | 2035 | 2040 | 2045 | 2050
CELKOVÁ PRODUKCE
odpadních vod | m3/d | 425.2144 | 422.7744 | 422.8144 | 421.5144 | 418.6344 | 415.0344 | 411.3144 | 407.4744
BSK5 | kg/d | 260.118 | 259.056 | 259.8 | 259.69 | 257.914 | 255.694 | 253.4 | 251.032
NL | kg/d | 238.4415 | 237.468 | 238.15 | 238.0492 | 236.4212 | 234.3862 | 232.2833 | 230.1127
CHSK | kg/d | 485.4277 | 483.427 | 484.7817 | 484.545 | 481.233 | 477.093 | 472.815 | 468.399
Počet EO | os. | 4335.3 | 4317.6 | 4330 | 4328.1667 | 4298.5667 | 4261.5667 | 4223.3333 | 4183.8667
odp.vod likv. na ČOV | m3/d | 417.3344 | 416.1744 | 418.2944 | 418.9944 | 416.1144 | 412.5144 | 408.7944 | 404.9544
odp.vod likv. v septicích | m3/d | 0 | 0 | 0 | 0 | 0 | 0 | 0 | 0
odp.vod likv. jiným způsobem | m3/d | 7.88 | 6.6 | 4.52 | 2.52 | 2.52 | 2.52 | 2.52 | 2.52
PŘÍSUN ODP. VOD Z JINÝCH LOKALIT
množství odpadních vod | m3/d | 0 | 0 | 0 | 36.9 | 36.66 | 36.3 | 35.94 | 35.8
BSK5 | kg/d | 0 | 0 | 0 | 20.215 | 20.081 | 19.88 | 19.679 | 19.605
NL | kg/d | 0 | 0 | 0 | 18.5304 | 18.4076 | 18.2233 | 18.0391 | 17.9713
CHSK | kg/d | 0 | 0 | 0 | 37.51 | 37.262 | 36.89 | 36.518 | 36.38
ODVEDENÍ ODP. VOD NA JINÉ LOKALITY
množství odpadních vod | m3/d | 0 | 0 | 0 | 0 | 0 | 0 | 0 | 0
BSK5 | kg/d | 0 | 0 | 0 | 0 | 0 | 0 | 0 | 0
NL | kg/d | 0 | 0 | 0 | 0 | 0 | 0 | 0 | 0
CHSK | kg/d | 0 | 0 | 0 | 0 | 0 | 0 | 0 | 0
PŘÍTOK NA ČOV
množství odpadních vod | m3/d | 417.3344 | 416.1744 | 418.2944 | 455.8944 | 452.7744 | 448.8144 | 444.7344 | 440.7544
BSK5 | kg/d | 256.888 | 256.146 | 257.41 | 278.015 | 276.105 | 273.684 | 271.189 | 268.747
NL | kg/d | 235.4807 | 234.8005 | 235.9592 | 254.8471 | 253.0963 | 250.877 | 248.5899 | 246.3514
CHSK | kg/d | 479.506 | 478.092 | 480.4 | 518.59 | 515.03 | 510.518 | 505.868 | 501.314
Počet EO | os | 4281.4667 | 4269.1 | 4290.1667 | 4633.5833 | 4601.75 | 4561.4 | 4519.8167 | 4479.1167
Typ ČOV | - | 18 | 18 | 18 | 18 | 18 | 18 | 18 | 18
Dočištění - snížení BSK5 | - | bar: 2017 to 2050
Denitrifikace | - | ano | ano | ano | ano | ano | ano | ano | ano
Odstraňování fosforu | - | ano | ano | ano | ano | ano | ano | ano | ano
množství odpadních vod | m3/d | 417.3344 | 416.1744 | 418.2944 | 455.8944 | 452.7744 | 448.8144 | 444.7344 | 440.7544
ODSTRANĚNÉ ZNEČIŠTĚNÍ
BSK5 | kg/d | 249.376 | 248.6549 | 249.8807 | 269.8089 | 267.9551 | 265.6053 | 263.1838 | 260.8134
NL | kg/d | 227.134 | 226.477 | 227.5933 | 245.7292 | 244.0408 | 241.9007 | 239.6952 | 237.5363
CHSK | kg/d | 450.2926 | 448.9598 | 451.1194 | 486.6774 | 483.3358 | 479.101 | 474.7366 | 470.4612
ZBYTKOVÉ ZNEČIŠTĚNÍ
BSK5 | kg/d | 7.512 | 7.4911 | 7.5293 | 8.2061 | 8.1499 | 8.0787 | 8.0052 | 7.9336
NL | kg/d | 8.3467 | 8.3235 | 8.3659 | 9.1179 | 9.0555 | 8.9763 | 8.8947 | 8.8151
CHSK | kg/d | 29.2134 | 29.1322 | 29.2806 | 31.9126 | 31.6942 | 31.417 | 31.1314 | 30.8528
Produkce kalů | m3/r | 3034.0744 | 3025.3008 | 3040.2152 | 3282.675 | 3260.1199 | 3231.5316 | 3202.0693 | 3173.23
Způsob likvidace kalů | - | 0 | 0 | 0 | 0 | 0 | 0 | 0 | 0
Množství kalu po odvodnění | m3/r | 728.1779 | 726.0722 | 729.6516 | 787.842 | 782.4288 | 775.5676 | 768.4966 | 761.5752
Typ čistírny odpadních vod: |  | 2030: Způsoby likvidace kalů:
0 - neurčeno |  | 2017: 10 - aktivační s nitrifikací; 2030: 0 - neurčeno
1 - septik |  | 2017: 11 - aktivační s denitrif. a nitrif.; 2030: 1 - přímá aplikace na zemědělské a lesní půdě
2 - septik s dočištěním |  | 2017: 12 - čist. s biologickými filtry; 2030: 2 - kompostování
3 - domovní mikročistírna - disky |  | 2017: 13 - aktivační čistírna a rybník; 2030: 3 - skládkování
4 - domovní mikročistírna - filtry |  | 2017: 14 - aktiv. č. s nitrif. a rybník; 2030: 4 - spalování
5 - kořenová čistírna |  | 2017: 15 - aktiv. č. s nitr. a mikrosíty; 2030: 5 - rekultivace
6 - stabilizační nádrž |  | 2017: 16 - aktivač. č. a rycholfiltrace; 2030: 6 - převoz do jiné ČOV ke zpracování
7 - čistírna s biokontaktory |  | 2017: 17 - č. s nitrif. a srážením P; 2030: 101 - přímá aplikace na zemědělské a lesní půdě + kompostování
8 - malá aktiv. čistírna s nitrifikací |  | 2017: 18 - č. s denitrif. + nitr. + sráž. P; 2030: 102 - přímá aplikace na zemědělské a lesní půdě + skládkování
9 - aktivační čistírna |  | 2017: 19 - č. s denit., nitr., sráž. P, filtr.; 2030: 103 - kompostování + spalování
104 - skládkování + převoz do jiné ČOV
105 - přímá aplikace na zem. a les. půdě + kompostování + převoz do jiné ČOV
106 - kompostování + skládkování + rekultivace

## tab.XII
Plán rozvoje pro kraj : Jihomoravský |  |  |  | Provozní skupina : |  | CZ0641.6202.0110.06-Velké Opatovice - část obce Velké Opatovice
Tab. XII - TECHNICKÉ A FINANČNÍ ÚDAJE KANALIZACÍ
CZ0641.6202.0110.06-Velké Opatovice - část obce Velké Opatovice
(číslo a název obce)
ID | K | H l a v n í o b j e k t y |  |  |  | stávající objekty |  |  | rekonstrukce |  | nové stavby
|  | 1 čistírny odpadních vod |  |  |  | DHM | rok uved. | posl. rekon. | DHM | rok zaháj. | DHM | rok zaháj.
|  | název | typ ČOV |  | kap. m3/d | mil. Kč | do provozu | /rok zrušení | mil.Kč | /ukončení | mil. Kč | /ukončení
C.S |  | ČOV Velké Opatovice | čistírna s denitrifikací + nitrifikací + srážením P |  | 1148 | 46.13 | 1988 | 1988
2 biologický rybník
|  |  | plocha (ha) |  | kap. EO
3 kanalizační síť
|  |  |  | DN(mm) | délka(km)
K.S |  | KS Velké Opatovice |  | < 100 | 6.832 |  | 1931 | 2017
K.S |  | KS Velké Opatovice |  | 101 - 300 | 5.285 |  | 1931 | 2017
K.S |  | KS Velké Opatovice |  | 301 - 500 | 1.605 |  | 1931 | 2017
K.S |  | KS Velké Opatovice |  | > 500 | 0.071 |  | 1931 | 2017
K.R |  | Rekonstrukce KS Velké Opatovice |  | < 100 | 1.692 |  |  |  | 14.8885 | 2021/2025
K.R |  | Rekonstrukce KS Velké Opatovice |  | 101 - 300 | 2.1 |  |  |  | 18.4786 | 2021/2025
K.R |  | Rekonstrukce KS Velké Opatovice |  | 301 - 500 | 0.755 |  |  |  | 6.6435 | 2021/2025
K.R |  | Rekonstrukce KS Velké Opatovice |  | > 500 | 0.07 |  |  |  | 0.61595 | 2021/2025
K.N |  | Dostavba KS Velké Opatovice |  | < 100 | 0.075 | [5 empty] | 0.53475 | 2028/2030
4 výtlačné řady
|  |  |  | DN(mm) | délka(km)
V.S |  | Velké Opatovice z ČS01 |  | < 100 | 0.221
V.S |  | Velké Opatovice z ČS02 |  | < 100 | 0.283
V.S |  | Velké Opatovice z ČS03 |  | < 100 | 0.01
5 čerpací stanice
|  |  |  | Qkap(l/s) | h(m)
S.S |  | Velké Opatovice ČS01 |  | 0 | 0
S.S |  | Velké Opatovice ČS02 |  | 0 | 0
S.S |  | Velké Opatovice ČS03 |  | 0 | 0
6 kanalizační přípojky
|  |  |  | počet | délka(km)
S.S |  | přípojky Velké Opatovice |  | 608 | 4.983 |  | 1931 | 2017
S.N |  | přípojky Velké Opatovice |  | 2 | 0.016 | [5 empty] | 0.06512 | 2028/2030
7 jímky
|  |  | typ |  | počet ks
|  | SOUČET |  |  |  | 46.13 |  |  | 40.6265 |  | 0.59987