## tab.VI
Plán rozvoje pro kraj : Jihomoravský
Tab. VI - KANALIZACE - ZÁKLADNÍ ÚDAJE
CZ0641.6202.0112.01 - Voděrady
(provozní skupina)
| jednotky | 2017 | 2020 | 2025 | 2030 | 2035 | 2040 | 2045 | 2050
Celkový počet obyvatel | os. | 589 | 585 | 585 | 583 | 579 | 575 | 570 | 565
Odkanalizování
Počet obyv. napoj na kanalizaci | os. | 0 | 0 | 0 | 483 | 479 | 475 | 471 | 466
Počet obyv. napoj na kanalizaci | % | 0 | 0 | 0 | 82.8473 | 82.7288 | 82.6087 | 82.6316 | 82.4779
Přírůstek | os |  | 0 | 0 | 483 | -4 | -4 | -4 | -5
Čištění odpadních vod
Počet obyv. napoj ČOV | os. | 0 | 0 | 0 | 483 | 479 | 475 | 471 | 466
Počet obyv. napoj ČOV | % | 0 | 0 | 0 | 82.8473 | 82.7288 | 82.6087 | 82.6316 | 82.4779
Počet obyv. se svozem na ČOV | os. | 589 | 585 | 585 | 100 | 100 | 100 | 99 | 99
Počet obyv. se svozem na ČOV | % | 100 | 100 | 100 | 17.1527 | 17.2712 | 17.3913 | 17.3684 | 17.5221
Celková produkce odp. vod | mil. m3/rok | 0.019856 | 0.01971 | 0.01971 | 0.023163 | 0.022988 | 0.022813 | 0.022601 | 0.022382
Odpad. vody čištěné na ČOV | mil. m3/rok | 0 | 0 | 0 | 0.021885 | 0.02171 | 0.021535 | 0.021352 | 0.021134
Odpad. vody čištěné na ČOV | % | 0 | 0 | 0 | 94.4847 | 94.4427 | 94.4 | 94.4767 | 94.4227
Přírustek odp. vody čištěné na ČOV | mil. m3/rok |  | 0 | 0 | 0.021885 | -0.0001752 | -0.0001752 | -0.0001825 | -0.000219
Přírustek odp. vody čištěné na ČOV | % | 0 | 0 | 0 | 100 | -0.80699 | -0.81356 | -0.8547 | -1.0363
Odpad. vody čištěné v septicích | mil. m3/rok | 0 | 0 | 0 | 0 | 0 | 0 | 0 | 0
Odpad. vody čištěné v septicích | % | 0 | 0 | 0 | 0 | 0 | 0 | 0 | 0
Odpad. vody nečištěné | tis. m3/rok | 19.856 | 19.71 | 19.71 | 1.2775 | 1.2775 | 1.2775 | 1.2483 | 1.2483
Odpad. vody nečištěné | % | 100 | 100 | 100 | 5.5153 | 5.5573 | 5.6 | 5.5233 | 5.5773
Počet ČOV | ks | 0 | 0 | 0 | 1 | 1 | 1 | 1 | 1
Celková kapacita ČOV | m3/d | 0 | 0 | 0 | 90 | 90 | 90 | 90 | 90
Přírůstek | m3/d |  | 0 | 0 | 90 | 0 | 0 | 0 | 0
Přebytek kapacity | m3/d |  |  |  | 90 | 90 | 90 | 90 | 90
Nedostatek kapacity | m3/d | 2017: 0; 2020: 0; 2025: 0
Celková délka nové kanalizace | km | 0 | 0 | 0 | 4.033 | 4.033 | 4.033 | 4.033 | 4.033
Přírůstek | km |  | 0 | 0 | 4.033 | 0 | 0 | 0 | 0
Přírůstek | % |  | 0 | 0 | 100 | 0 | 0 | 0 | 0
Celková délka rek. kanalizace | km | 0 | 0 | 0 | 0 | 0 | 0 | 0 | 0
Přírůstek | km |  | 0 | 0 | 0 | 0 | 0 | 0 | 0
Přírůstek | % |  | 0 | 0 | 0 | 0 | 0 | 0 | 0
Produkce zněčištění
BSK5 | t/rok | 5.6677 | 5.6283 | 5.6283 | 12.6604 | 12.5626 | 12.4648 | 12.3571 | 12.2348
NL | t/rok | 5.1954 | 5.1593 | 5.1593 | 11.6054 | 11.5157 | 11.426 | 11.3273 | 11.2152
CHSK | t/rok | 10.6416 | 10.5677 | 10.5677 | 23.459 | 23.2779 | 23.0969 | 22.8974 | 22.6711
Odstranění znečištění
BSK5 | t/rok | 0 | 0 | 0 | 11.5858 | 11.4918 | 11.3979 | 11.3015 | 11.184
NL | t/rok | 0 | 0 | 0 | 10.5145 | 10.4292 | 10.3439 | 10.2565 | 10.1499
CHSK | t/rok | 0 | 0 | 0 | 20.7302 | 20.5623 | 20.3944 | 20.2219 | 20.012
Celkové investiční náklady ročně | mil. Kč | 0 | 0 | 0 | 35.9825 | 0 | 0 | 0 | 0
Celkové investiční náklady součtově | mil. Kč | 0 | 0 | 0 | 35.9825 | 35.9825 | 35.9825 | 35.9825 | 35.9825

## tab.IX
Kraj : Jihomoravský |  |  |  |  | Provozní skupina : |  | CZ0641.6202.0112.01 - Voděrady
Tab. IX - KANALIZACE - REKAPITULACE VSTUPNÍCH ÚDAJŮ
CZ0641.6202.0112.01 - Voděrady
(číslo a název obce)
| jedn. | 2017 | 2020 | 2025 | 2030 | 2035 | 2040 | 2045 | 2050
Počet trvale bydl.obyvatel | os. | 514 | 510 | 510 | 508 | 504 | 500 | 495 | 490
Počet osob s ČOP | os. | 75 | 75 | 75 | 75 | 75 | 75 | 75 | 75
ODKANALIZOVÁNÍ OBCE
Rozsah odkanalizování | - | 2017: celá obec
Typ kanalizace | - | 2017: splašková kanalizace
Počet obyv.napoj.na kanal.
- trvale bydlící | os. | 0 | 0 | 0 | 483 | 479 | 475 | 471 | 466
- počet osob s ČOP | os. | 0 | 0 | 0 | 0 | 0 | 0 | 0 | 0
Počet obyv.nenapoj.na kanal.
- trvale bydlící | os. | 514 | 510 | 510 | 25 | 25 | 25 | 24 | 24
- počet osob s ČOP | os. | 75 | 75 | 75 | 75 | 75 | 75 | 75 | 75
LIKVIDACE ODPADNÍCH VOD
Počet obyv.napoj.na ČOV
- trvale bydlící | os. | 0 | 0 | 0 | 483 | 479 | 475 | 471 | 466
- počet osob s ČOP | os. | 0 | 0 | 0 | 0 | 0 | 0 | 0 | 0
Počet obyv.napoj.na septiky
- trvale bydlící | os. | 0 | 0 | 0 | 0 | 0 | 0 | 0 | 0
- počet osob s ČOP | os. | 0 | 0 | 0 | 0 | 0 | 0 | 0 | 0
Počet obyv.s odvoz OV
- trvale bydlící | os. | 514 | 510 | 510 | 25 | 25 | 25 | 24 | 24
- počet osob s ČOP | os. | 75 | 75 | 75 | 75 | 75 | 75 | 75 | 75
Průmysl,zemědelství,vybavenost | - | 2017: vybavenost
Způsob likvidace | - | jímky na vyvážení | jímky na vyvážení | jímky na vyvážení | obecní ČOV | obecní ČOV | obecní ČOV | obecní ČOV | obecní ČOV
Množství odp.vod | m3/d | 11.78 | 11.7 | 11.7 | 11.66 | 11.58 | 11.5 | 11.4 | 11.3
BSK5 | kg/d | 4.123 | 4.095 | 4.095 | 4.081 | 4.053 | 4.025 | 3.99 | 3.955
NL | kg/d | 3.7794 | 3.7538 | 3.7538 | 3.7409 | 3.7153 | 3.6896 | 3.6575 | 3.6254
CHSK | kg/d | 8.246 | 8.19 | 8.19 | 8.162 | 8.106 | 8.05 | 7.98 | 7.91
N-celk | kg/d | 0.75588 | 0.75075 | 0.75075 | 0.74818 | 0.74305 | 0.73792 | 0.7315 | 0.72508
N-NH4 | kg/d | 0.35733 | 0.3549 | 0.3549 | 0.35369 | 0.35126 | 0.34883 | 0.3458 | 0.34277
N-NO3 | kg/d | 0.068717 | 0.06825 | 0.06825 | 0.068017 | 0.06755 | 0.067083 | 0.0665 | 0.065917
P-celk | kg/d | 0.17179 | 0.17063 | 0.17063 | 0.17004 | 0.16888 | 0.16771 | 0.16625 | 0.16479
Počet ČOV | ks | 0 | 0 | 0 | 1 | 1 | 1 | 1 | 1
Kapacita ČOV | m3/d | 0 | 0 | 0 | 90 | 90 | 90 | 90 | 90
Počet čerpacích stanic | ks | 0 | 0 | 0 | 1 | 1 | 1 | 1 | 1
Délka kanal.sítě | km | 0 | 0 | 0 | 4.033 | 4.033 | 4.033 | 4.033 | 4.033
Počet kanal.přípojek | ks | 0 | 0 | 0 | 219 | 219 | 219 | 219 | 219
Jímky a septiky | ks | 0 | 0 | 0 | 0 | 0 | 0 | 0 | 0
Mikročistírny | ks | 0 | 0 | 0 | 0 | 0 | 0 | 0 | 0
Vysvětlivka : Počet osob s ČOP = Počet osob s časově omezeným pobytem
|  | 127.581 | 128.2261 | 128.3873 | 128.5486 | 128.7099 | 128.8711 | 129.0324 | 129.1937

## tab.X
Kraj : Jihomoravský | [5 empty] | Provozní skupina: CZ0641.6202.0112.01 - Voděrady
Tab. X - KANALIZACE - BILANCE ODPADNÍCH VOD A ZNEČIŠTĚNÍ
CZ0641.6202.0112.01 - Voděrady
(číslo a název obce)
| jedn. | 2017 | 2020 | 2025 | 2030 | 2035 | 2040 | 2045 | 2050
CELKOVÁ PRODUKCE
odpadních vod | m3/d | 54.4 | 54 | 54 | 63.46 | 62.98 | 62.5 | 61.92 | 61.32
BSK5 | kg/d | 15.528 | 15.42 | 15.42 | 34.686 | 34.418 | 34.15 | 33.855 | 33.52
NL | kg/d | 14.234 | 14.135 | 14.135 | 31.7955 | 31.5498 | 31.3042 | 31.0338 | 30.7267
CHSK | kg/d | 29.1552 | 28.9525 | 28.9525 | 64.2712 | 63.7752 | 63.2792 | 62.7325 | 62.1125
Počet EO | os. | 258.8 | 257 | 257 | 578.1 | 573.6333 | 569.1667 | 564.25 | 558.6667
odp.vod likv. na ČOV | m3/d | 0 | 0 | 0 | 59.96 | 59.48 | 59 | 58.5 | 57.9
odp.vod likv. v septicích | m3/d | 0 | 0 | 0 | 0 | 0 | 0 | 0 | 0
odp.vod likv. jiným způsobem | m3/d | 54.4 | 54 | 54 | 3.5 | 3.5 | 3.5 | 3.42 | 3.42
PŘÍSUN ODP. VOD Z JINÝCH LOKALIT
množství odpadních vod | m3/d | 0 | 0 | 0 | 0 | 0 | 0 | 0 | 0
BSK5 | kg/d | 0 | 0 | 0 | 0 | 0 | 0 | 0 | 0
NL | kg/d | 0 | 0 | 0 | 0 | 0 | 0 | 0 | 0
CHSK | kg/d | 0 | 0 | 0 | 0 | 0 | 0 | 0 | 0
ODVEDENÍ ODP. VOD NA JINÉ LOKALITY
množství odpadních vod | m3/d | 0 | 0 | 0 | 0 | 0 | 0 | 0 | 0
BSK5 | kg/d | 0 | 0 | 0 | 0 | 0 | 0 | 0 | 0
NL | kg/d | 0 | 0 | 0 | 0 | 0 | 0 | 0 | 0
CHSK | kg/d | 0 | 0 | 0 | 0 | 0 | 0 | 0 | 0
PŘÍTOK NA ČOV
množství odpadních vod | m3/d |  |  |  | 59.96 | 59.48 | 59 | 58.5 | 57.9
BSK5 | kg/d |  |  |  | 33.061 | 32.793 | 32.525 | 32.25 | 31.915
NL | kg/d |  |  |  | 30.3059 | 30.0603 | 29.8146 | 29.5625 | 29.2554
CHSK | kg/d |  |  |  | 61.292 | 60.796 | 60.3 | 59.79 | 59.17
Počet EO | os |  |  |  | 551.0167 | 546.55 | 542.0833 | 537.5 | 531.9167
Typ ČOV | - |  |  |  | 18 | 18 | 18 | 18 | 18
Dočištění - snížení BSK5 | - | bar: 2030 to 2050
Denitrifikace | - |  |  |  | ano | ano | ano | ano | ano
Odstraňování fosforu | - |  |  |  | ano | ano | ano | ano | ano
množství odpadních vod | m3/d |  |  |  | 59.96 | 59.48 | 59 | 58.5 | 57.9
ODSTRANĚNÉ ZNEČIŠTĚNÍ
BSK5 | kg/d | 0 | 0 | 0 | 31.7419 | 31.4844 | 31.227 | 30.963 | 30.6412
NL | kg/d | 0 | 0 | 0 | 28.8069 | 28.5733 | 28.3396 | 28.1 | 27.8079
CHSK | kg/d | 0 | 0 | 0 | 56.795 | 56.335 | 55.875 | 55.4025 | 54.8275
ZBYTKOVÉ ZNEČIŠTĚNÍ
BSK5 | kg/d | 15.528 | 15.42 | 15.42 | 1.3191 | 1.3086 | 1.298 | 1.287 | 1.2738
NL | kg/d | 14.234 | 14.135 | 14.135 | 1.499 | 1.487 | 1.475 | 1.4625 | 1.4475
CHSK | kg/d | 29.1552 | 28.9525 | 28.9525 | 4.497 | 4.461 | 4.425 | 4.3875 | 4.3425
Produkce kalů | m3/r | 0 | 0 | 0 | 386.1929 | 383.0607 | 379.9285 | 376.7165 | 372.8013
Způsob likvidace kalů | - |  |  |  | 0 | 0 | 0 | 0 | 0
Množství kalu po odvodnění | m3/r | 0 | 0 | 0 | 92.6863 | 91.9346 | 91.1828 | 90.412 | 89.4723
Typ čistírny odpadních vod: |  | 2030: Způsoby likvidace kalů:
0 - neurčeno |  | 2017: 10 - aktivační s nitrifikací; 2030: 0 - neurčeno
1 - septik |  | 2017: 11 - aktivační s denitrif. a nitrif.; 2030: 1 - přímá aplikace na zemědělské a lesní půdě
2 - septik s dočištěním |  | 2017: 12 - čist. s biologickými filtry; 2030: 2 - kompostování
3 - domovní mikročistírna - disky |  | 2017: 13 - aktivační čistírna a rybník; 2030: 3 - skládkování
4 - domovní mikročistírna - filtry |  | 2017: 14 - aktiv. č. s nitrif. a rybník; 2030: 4 - spalování
5 - kořenová čistírna |  | 2017: 15 - aktiv. č. s nitr. a mikrosíty; 2030: 5 - rekultivace
6 - stabilizační nádrž |  | 2017: 16 - aktivač. č. a rycholfiltrace; 2030: 6 - převoz do jiné ČOV ke zpracování
7 - čistírna s biokontaktory |  | 2017: 17 - č. s nitrif. a srážením P; 2030: 101 - přímá aplikace na zemědělské a lesní půdě + kompostování
8 - malá aktiv. čistírna s nitrifikací |  | 2017: 18 - č. s denitrif. + nitr. + sráž. P; 2030: 102 - přímá aplikace na zemědělské a lesní půdě + skládkování
9 - aktivační čistírna |  | 2017: 19 - č. s denit., nitr., sráž. P, filtr.; 2030: 103 - kompostování + spalování
104 - skládkování + převoz do jiné ČOV
105 - přímá aplikace na zem. a les. půdě + kompostování + převoz do jiné ČOV
106 - kompostování + skládkování + rekultivace

## tab.XII
Plán rozvoje pro kraj : Jihomoravský |  |  |  | Provozní skupina : |  | CZ0641.6202.0112.01-Voděrady
Tab. XII - TECHNICKÉ A FINANČNÍ ÚDAJE KANALIZACÍ
CZ0641.6202.0112.01-Voděrady
(číslo a název obce)
ID | K | H l a v n í o b j e k t y |  |  |  | stávající objekty |  |  | rekonstrukce |  | nové stavby
|  | 1 čistírny odpadních vod |  |  |  | DHM | rok uved. | posl. rekon. | DHM | rok zaháj. | DHM | rok zaháj.
|  | název | typ ČOV |  | kap. m3/d | mil. Kč | do provozu | /rok zrušení | mil.Kč | /ukončení | mil. Kč | /ukončení
C.N |  | ČOV Voděrady | čistírna s denitrifikací + nitrifikací + srážením P |  | 90 | [5 empty] | 5.7426 | 2028/2028
2 biologický rybník
|  |  | plocha (ha) |  | kap. EO
3 kanalizační síť
|  |  |  | DN(mm) | délka(km)
K.N |  | Nový KS Voděrady |  | < 100 | 3.895 | [5 empty] | 23.6056 | 2028/2030
4 výtlačné řady
|  |  |  | DN(mm) | délka(km)
V.N |  | Voděrady z ČS01 |  | < 100 | 0.138 | [5 empty] | 0.36598 | 2028/2030
5 čerpací stanice
|  |  |  | Qkap(l/s) | h(m)
S.N |  | Voděrady z ČS01 |  | 2 | 15 | [5 empty] | 0.20719 | 2028/2030
6 kanalizační přípojky
|  |  |  | počet | délka(km)
S.N |  | přípojky Voděrady |  | 219 | 1.752 | [5 empty] | 6.061 | 2028/2030
7 jímky
|  |  | typ |  | počet ks
|  | SOUČET |  |  |  | 0 |  |  | 0 |  | 35.9825