## tab.VI
Plán rozvoje pro kraj : Jihomoravský
Tab. VI - KANALIZACE - ZÁKLADNÍ ÚDAJE
CZ0641.6202.0113.01 - Vranová
(provozní skupina)
| jednotky | 2017 | 2020 | 2025 | 2030 | 2035 | 2040 | 2045 | 2050
Celkový počet obyvatel | os. | 455 | 453 | 452 | 451 | 448 | 445 | 442 | 438
Odkanalizování
Počet obyv. napoj na kanalizaci | os. | 310 | 310 | 310 | 339 | 336 | 333 | 330 | 326
Počet obyv. napoj na kanalizaci | % | 68.1319 | 68.4327 | 68.5841 | 75.1663 | 75 | 74.8315 | 74.6606 | 74.4292
Přírůstek | os |  | 0 | 0 | 29 | -3 | -3 | -3 | -4
Čištění odpadních vod
Počet obyv. napoj ČOV | os. | 0 | 0 | 0 | 339 | 336 | 333 | 330 | 326
Počet obyv. napoj ČOV | % | 0 | 0 | 0 | 75.1663 | 75 | 74.8315 | 74.6606 | 74.4292
Počet obyv. se svozem na ČOV | os. | 145 | 143 | 142 | 112 | 112 | 112 | 112 | 112
Počet obyv. se svozem na ČOV | % | 31.8681 | 31.5673 | 31.4159 | 24.8337 | 25 | 25.1685 | 25.3394 | 25.5708
Celková produkce odp. vod | mil. m3/rok | 0.01679 | 0.016717 | 0.016681 | 0.025017 | 0.024819 | 0.024622 | 0.024425 | 0.024162
Odpad. vody čištěné na ČOV | mil. m3/rok | 0 | 0 | 0 | 0.023111 | 0.022913 | 0.022716 | 0.022519 | 0.022256
Odpad. vody čištěné na ČOV | % | 0 | 0 | 0 | 92.3817 | 92.3211 | 92.2596 | 92.1971 | 92.1121
Přírustek odp. vody čištěné na ČOV | mil. m3/rok |  | 0 | 0 | 0.023111 | -0.00019728 | -0.00019728 | -0.00019728 | -0.00026305
Přírustek odp. vody čištěné na ČOV | % | 0 | 0 | 0 | 100 | -0.861 | -0.86848 | -0.87608 | -1.1819
Odpad. vody čištěné v septicích | mil. m3/rok | 0.011315 | 0.011315 | 0.011315 | 0 | 0 | 0 | 0 | 0
Odpad. vody čištěné v septicích | % | 67.3913 | 67.6856 | 67.8337 | 0 | 0 | 0 | 0 | 0
Odpad. vody nečištěné | tis. m3/rok | 5.475 | 5.402 | 5.3655 | 1.9058 | 1.9058 | 1.9058 | 1.9058 | 1.9058
Odpad. vody nečištěné | % | 32.6087 | 32.3144 | 32.1663 | 7.6183 | 7.6789 | 7.7404 | 7.8029 | 7.8879
Počet ČOV | ks | 0 | 0 | 0 | 1 | 1 | 1 | 1 | 1
Celková kapacita ČOV | m3/d | 0 | 0 | 0 | 90 | 90 | 90 | 90 | 90
Přírůstek | m3/d |  | 0 | 0 | 90 | 0 | 0 | 0 | 0
Přebytek kapacity | m3/d |  |  |  | 90 | 90 | 90 | 90 | 90
Nedostatek kapacity | m3/d | 2017: 0; 2020: 0; 2025: 0
Celková délka nové kanalizace | km | 0 | 0 | 0 | 5.667 | 5.667 | 5.667 | 5.667 | 5.667
Přírůstek | km |  | 0 | 0 | 5.667 | 0 | 0 | 0 | 0
Přírůstek | % |  | 0 | 0 | 100 | 0 | 0 | 0 | 0
Celková délka rek. kanalizace | km | 0 | 0 | 0 | 0 | 0 | 0 | 0 | 0
Přírůstek | km |  | 0 | 0 | 0 | 0 | 0 | 0 | 0
Přírůstek | % |  | 0 | 0 | 0 | 0 | 0 | 0 | 0
Produkce zněčištění
BSK5 | t/rok | 8.8366 | 8.8169 | 8.8071 | 9.2206 | 9.1473 | 9.0739 | 9.0005 | 8.9027
NL | t/rok | 8.1003 | 8.0822 | 8.0732 | 8.4522 | 8.385 | 8.3177 | 8.2505 | 8.1608
CHSK | t/rok | 16.3943 | 16.3573 | 16.3388 | 17.0965 | 16.9608 | 16.825 | 16.6892 | 16.5082
Odstranění znečištění
BSK5 | t/rok | 0 | 0 | 0 | 8.068 | 7.9989 | 7.9299 | 7.8609 | 7.7689
NL | t/rok | 0 | 0 | 0 | 7.2839 | 7.2216 | 7.1593 | 7.097 | 7.0139
CHSK | t/rok | 0 | 0 | 0 | 14.1822 | 14.0612 | 13.9402 | 13.8192 | 13.6579
Celkové investiční náklady ročně | mil. Kč | 0 | 0 | 0 | 43.0194 | 0 | 0 | 0 | 0
Celkové investiční náklady součtově | mil. Kč | 0 | 0 | 0 | 43.0194 | 43.0194 | 43.0194 | 43.0194 | 43.0194

## tab.IX
Kraj : Jihomoravský |  |  |  |  | Provozní skupina : |  | CZ0641.6202.0113.01 - Vranová
Tab. IX - KANALIZACE - REKAPITULACE VSTUPNÍCH ÚDAJŮ
CZ0641.6202.0113.01 - Vranová
(číslo a název obce)
| jedn. | 2017 | 2020 | 2025 | 2030 | 2035 | 2040 | 2045 | 2050
Počet trvale bydl.obyvatel | os. | 360 | 358 | 357 | 356 | 353 | 350 | 347 | 343
Počet osob s ČOP | os. | 95 | 95 | 95 | 95 | 95 | 95 | 95 | 95
ODKANALIZOVÁNÍ OBCE
Rozsah odkanalizování | - | 2017: celá obec
Typ kanalizace | - | 2017: splašková kanalizace
Počet obyv.napoj.na kanal.
- trvale bydlící | os. | 310 | 310 | 310 | 339 | 336 | 333 | 330 | 326
- počet osob s ČOP | os. | 0 | 0 | 0 | 0 | 0 | 0 | 0 | 0
Počet obyv.nenapoj.na kanal.
- trvale bydlící | os. | 50 | 48 | 47 | 17 | 17 | 17 | 17 | 17
- počet osob s ČOP | os. | 95 | 95 | 95 | 95 | 95 | 95 | 95 | 95
LIKVIDACE ODPADNÍCH VOD
Počet obyv.napoj.na ČOV
- trvale bydlící | os. | 0 | 0 | 0 | 339 | 336 | 333 | 330 | 326
- počet osob s ČOP | os. | 0 | 0 | 0 | 0 | 0 | 0 | 0 | 0
Počet obyv.napoj.na septiky
- trvale bydlící | os. | 310 | 310 | 310 | 0 | 0 | 0 | 0 | 0
- počet osob s ČOP | os. | 0 | 0 | 0 | 0 | 0 | 0 | 0 | 0
Počet obyv.s odvoz OV
- trvale bydlící | os. | 50 | 48 | 47 | 17 | 17 | 17 | 17 | 17
- počet osob s ČOP | os. | 95 | 95 | 95 | 95 | 95 | 95 | 95 | 95
Průmysl,zemědelství,vybavenost | - | 2017: vybavenost
Způsob likvidace | - | jímky na vyvážení | jímky na vyvážení | jímky na vyvážení | obecní ČOV | obecní ČOV | obecní ČOV | obecní ČOV | obecní ČOV
Množství odp.vod | m3/d | 9.1 | 9.06 | 9.04 | 9.02 | 8.96 | 8.9 | 8.84 | 8.76
BSK5 | kg/d | 3.185 | 3.171 | 3.164 | 3.157 | 3.136 | 3.115 | 3.094 | 3.066
NL | kg/d | 2.9196 | 2.9068 | 2.9003 | 2.8939 | 2.8747 | 2.8554 | 2.8362 | 2.8105
CHSK | kg/d | 6.37 | 6.342 | 6.328 | 6.314 | 6.272 | 6.23 | 6.188 | 6.132
N-celk | kg/d | 0.58392 | 0.58135 | 0.58007 | 0.57878 | 0.57493 | 0.57108 | 0.56723 | 0.5621
N-NH4 | kg/d | 0.27603 | 0.27482 | 0.27421 | 0.27361 | 0.27179 | 0.26997 | 0.26815 | 0.26572
N-NO3 | kg/d | 0.053083 | 0.05285 | 0.052733 | 0.052617 | 0.052267 | 0.051917 | 0.051567 | 0.0511
P-celk | kg/d | 0.13271 | 0.13213 | 0.13183 | 0.13154 | 0.13067 | 0.12979 | 0.12892 | 0.12775
Počet ČOV | ks | 0 | 0 | 0 | 1 | 1 | 1 | 1 | 1
Kapacita ČOV | m3/d | 0 | 0 | 0 | 90 | 90 | 90 | 90 | 90
Počet čerpacích stanic | ks | 0 | 0 | 0 | 2 | 2 | 2 | 2 | 2
Délka kanal.sítě | km | 0 | 0 | 0 | 5.667 | 5.667 | 5.667 | 5.667 | 5.667
Počet kanal.přípojek | ks | 0 | 0 | 0 | 183 | 183 | 183 | 183 | 183
Jímky a septiky | ks | 0 | 0 | 0 | 0 | 0 | 0 | 0 | 0
Mikročistírny | ks | 0 | 0 | 0 | 0 | 0 | 0 | 0 | 0
Vysvětlivka : Počet osob s ČOP = Počet osob s časově omezeným pobytem
|  | 127.581 | 128.2261 | 128.3873 | 128.5486 | 128.7099 | 128.8711 | 129.0324 | 129.1937

## tab.X
Kraj : Jihomoravský | [5 empty] | Provozní skupina: CZ0641.6202.0113.01 - Vranová
Tab. X - KANALIZACE - BILANCE ODPADNÍCH VOD A ZNEČIŠTĚNÍ
CZ0641.6202.0113.01 - Vranová
(číslo a název obce)
| jedn. | 2017 | 2020 | 2025 | 2030 | 2035 | 2040 | 2045 | 2050
CELKOVÁ PRODUKCE
odpadních vod | m3/d | 46 | 45.8 | 45.7 | 68.5386 | 67.9981 | 67.4576 | 66.9171 | 66.1965
BSK5 | kg/d | 24.21 | 24.156 | 24.129 | 25.262 | 25.061 | 24.86 | 24.659 | 24.391
NL | kg/d | 22.1925 | 22.143 | 22.1183 | 23.1568 | 22.9726 | 22.7883 | 22.6041 | 22.3584
CHSK | kg/d | 44.9158 | 44.8145 | 44.7638 | 46.8398 | 46.4678 | 46.0958 | 45.7238 | 45.2278
Počet EO | os. | 403.5 | 402.6 | 402.15 | 421.0333 | 417.6833 | 414.3333 | 410.9833 | 406.5167
odp.vod likv. na ČOV | m3/d | 0 | 0 | 0 | 63.3172 | 62.7766 | 62.2361 | 61.6956 | 60.975
odp.vod likv. v septicích | m3/d | 31 | 31 | 31 | 0 | 0 | 0 | 0 | 0
odp.vod likv. jiným způsobem | m3/d | 15 | 14.8 | 14.7 | 5.2215 | 5.2215 | 5.2215 | 5.2215 | 5.2215
PŘÍSUN ODP. VOD Z JINÝCH LOKALIT
množství odpadních vod | m3/d | 0 | 0 | 0 | 0 | 0 | 0 | 0 | 0
BSK5 | kg/d | 0 | 0 | 0 | 0 | 0 | 0 | 0 | 0
NL | kg/d | 0 | 0 | 0 | 0 | 0 | 0 | 0 | 0
CHSK | kg/d | 0 | 0 | 0 | 0 | 0 | 0 | 0 | 0
ODVEDENÍ ODP. VOD NA JINÉ LOKALITY
množství odpadních vod | m3/d | 0 | 0 | 0 | 0 | 0 | 0 | 0 | 0
BSK5 | kg/d | 0 | 0 | 0 | 0 | 0 | 0 | 0 | 0
NL | kg/d | 0 | 0 | 0 | 0 | 0 | 0 | 0 | 0
CHSK | kg/d | 0 | 0 | 0 | 0 | 0 | 0 | 0 | 0
PŘÍTOK NA ČOV
množství odpadních vod | m3/d |  |  |  | 63.3172 | 62.7766 | 62.2361 | 61.6956 | 60.975
BSK5 | kg/d |  |  |  | 23.497 | 23.296 | 23.095 | 22.894 | 22.626
NL | kg/d |  |  |  | 21.5389 | 21.3547 | 21.1704 | 20.9862 | 20.7405
CHSK | kg/d |  |  |  | 43.604 | 43.232 | 42.86 | 42.488 | 41.992
Počet EO | os |  |  |  | 391.6167 | 388.2667 | 384.9167 | 381.5667 | 377.1
Typ ČOV | - |  |  |  | 18 | 18 | 18 | 18 | 18
Dočištění - snížení BSK5 | - | bar: 2030 to 2050
Denitrifikace | - |  |  |  | ano | ano | ano | ano | ano
Odstraňování fosforu | - |  |  |  | ano | ano | ano | ano | ano
množství odpadních vod | m3/d |  |  |  | 63.3172 | 62.7766 | 62.2361 | 61.6956 | 60.975
ODSTRANĚNÉ ZNEČIŠTĚNÍ
BSK5 | kg/d | 0 | 0 | 0 | 22.104 | 21.9149 | 21.7258 | 21.5367 | 21.2846
NL | kg/d | 0 | 0 | 0 | 19.956 | 19.7853 | 19.6145 | 19.4438 | 19.2161
CHSK | kg/d | 0 | 0 | 0 | 38.8552 | 38.5238 | 38.1923 | 37.8608 | 37.4189
ZBYTKOVÉ ZNEČIŠTĚNÍ
BSK5 | kg/d | 24.21 | 24.156 | 24.129 | 1.393 | 1.3811 | 1.3692 | 1.3573 | 1.3414
NL | kg/d | 22.1925 | 22.143 | 22.1183 | 1.5829 | 1.5694 | 1.5559 | 1.5424 | 1.5244
CHSK | kg/d | 44.9158 | 44.8145 | 44.7638 | 4.7488 | 4.7082 | 4.6677 | 4.6272 | 4.5731
Produkce kalů | m3/r | 0 | 0 | 0 | 268.9323 | 266.6315 | 264.3306 | 262.0298 | 258.962
Způsob likvidace kalů | - |  |  |  | 0 | 0 | 0 | 0 | 0
Množství kalu po odvodnění | m3/r | 0 | 0 | 0 | 64.5437 | 63.9915 | 63.4394 | 62.8872 | 62.1509
Typ čistírny odpadních vod: |  | 2030: Způsoby likvidace kalů:
0 - neurčeno |  | 2017: 10 - aktivační s nitrifikací; 2030: 0 - neurčeno
1 - septik |  | 2017: 11 - aktivační s denitrif. a nitrif.; 2030: 1 - přímá aplikace na zemědělské a lesní půdě
2 - septik s dočištěním |  | 2017: 12 - čist. s biologickými filtry; 2030: 2 - kompostování
3 - domovní mikročistírna - disky |  | 2017: 13 - aktivační čistírna a rybník; 2030: 3 - skládkování
4 - domovní mikročistírna - filtry |  | 2017: 14 - aktiv. č. s nitrif. a rybník; 2030: 4 - spalování
5 - kořenová čistírna |  | 2017: 15 - aktiv. č. s nitr. a mikrosíty; 2030: 5 - rekultivace
6 - stabilizační nádrž |  | 2017: 16 - aktivač. č. a rycholfiltrace; 2030: 6 - převoz do jiné ČOV ke zpracování
7 - čistírna s biokontaktory |  | 2017: 17 - č. s nitrif. a srážením P; 2030: 101 - přímá aplikace na zemědělské a lesní půdě + kompostování
8 - malá aktiv. čistírna s nitrifikací |  | 2017: 18 - č. s denitrif. + nitr. + sráž. P; 2030: 102 - přímá aplikace na zemědělské a lesní půdě + skládkování
9 - aktivační čistírna |  | 2017: 19 - č. s denit., nitr., sráž. P, filtr.; 2030: 103 - kompostování + spalování
104 - skládkování + převoz do jiné ČOV
105 - přímá aplikace na zem. a les. půdě + kompostování + převoz do jiné ČOV
106 - kompostování + skládkování + rekultivace

## tab.XII
Plán rozvoje pro kraj : Jihomoravský |  |  |  | Provozní skupina : |  | CZ0641.6202.0113.01-Vranová
Tab. XII - TECHNICKÉ A FINANČNÍ ÚDAJE KANALIZACÍ
CZ0641.6202.0113.01-Vranová
(číslo a název obce)
ID | K | H l a v n í o b j e k t y |  |  |  | stávající objekty |  |  | rekonstrukce |  | nové stavby
|  | 1 čistírny odpadních vod |  |  |  | DHM | rok uved. | posl. rekon. | DHM | rok zaháj. | DHM | rok zaháj.
|  | název | typ ČOV |  | kap. m3/d | mil. Kč | do provozu | /rok zrušení | mil.Kč | /ukončení | mil. Kč | /ukončení
C.N |  | ČOV Vranová | čistírna s denitrifikací + nitrifikací + srážením P |  | 90 | [5 empty] | 5.7426 | 2028/2028
2 biologický rybník
|  |  | plocha (ha) |  | kap. EO
3 kanalizační síť
|  |  |  | DN(mm) | délka(km)
K.N |  | Nový KS Vranová |  | < 100 | 4.845 | [5 empty] | 29.3631 | 2028/2030
4 výtlačné řady
|  |  |  | DN(mm) | délka(km)
V.N |  | Vranová z ČS01 |  | < 100 | 0.624 | [5 empty] | 1.8776 | 2028/2030
V.N |  | Vranová z ČS02 |  | < 100 | 0.198 | [5 empty] | 0.5251 | 2028/2030
5 čerpací stanice
|  |  |  | Qkap(l/s) | h(m)
S.N |  | Vranová z ČS01 |  | 4 | 25 | [5 empty] | 0.23906 | 2028/2030
S.N |  | Vranová z ČS02 |  | 2 | 10 | [5 empty] | 0.20719 | 2028/2030
6 kanalizační přípojky
|  |  |  | počet | délka(km)
S.N |  | přípojky Vranová |  | 183 | 1.464 | [5 empty] | 5.0647 | 2028/2030
7 jímky
|  |  | typ |  | počet ks
|  | SOUČET |  |  |  | 0 |  |  | 0 |  | 43.0194