## tab.VI
Plán rozvoje pro kraj : Jihomoravský
Tab. VI - KANALIZACE - ZÁKLADNÍ ÚDAJE
CZ0641.6202.0115.01 - Žďárná
(provozní skupina)
| jednotky | 2017 | 2020 | 2025 | 2030 | 2035 | 2040 | 2045 | 2050
Celkový počet obyvatel | os. | 848 | 843 | 842 | 839 | 833 | 827 | 820 | 813
Odkanalizování
Počet obyv. napoj na kanalizaci | os. | 0 | 0 | 715 | 712 | 706 | 701 | 694 | 687
Počet obyv. napoj na kanalizaci | % | 0 | 0 | 84.9169 | 84.8629 | 84.7539 | 84.7642 | 84.6341 | 84.5018
Přírůstek | os |  | 0 | 715 | -3 | -6 | -5 | -7 | -7
Čištění odpadních vod
Počet obyv. napoj ČOV | os. | 0 | 0 | 715 | 712 | 706 | 701 | 694 | 687
Počet obyv. napoj ČOV | % | 0 | 0 | 84.9169 | 84.8629 | 84.7539 | 84.7642 | 84.6341 | 84.5018
Počet obyv. se svozem na ČOV | os. | 848 | 843 | 127 | 127 | 127 | 126 | 126 | 126
Počet obyv. se svozem na ČOV | % | 100 | 100 | 15.0831 | 15.1371 | 15.2461 | 15.2358 | 15.3659 | 15.4982
Celková produkce odp. vod | mil. m3/rok | 0.028981 | 0.028799 | 0.033982 | 0.03385 | 0.033587 | 0.033332 | 0.033025 | 0.032719
Odpad. vody čištěné na ČOV | mil. m3/rok | 0 | 0 | 0.032244 | 0.032113 | 0.03185 | 0.031624 | 0.031317 | 0.03101
Odpad. vody čištěné na ČOV | % | 0 | 0 | 94.8872 | 94.8674 | 94.8272 | 94.8752 | 94.8276 | 94.7791
Přírustek odp. vody čištěné na ČOV | mil. m3/rok |  | 0 | 0.032244 | -0.0001314 | -0.0002628 | -0.0002263 | -0.0003066 | -0.0003066
Přírustek odp. vody čištěné na ČOV | % | 0 | 0 | 100 | -0.40918 | -0.82512 | -0.7156 | -0.97902 | -0.9887
Odpad. vody čištěné v septicích | mil. m3/rok | 0 | 0 | 0 | 0 | 0 | 0 | 0 | 0
Odpad. vody čištěné v septicích | % | 0 | 0 | 0 | 0 | 0 | 0 | 0 | 0
Odpad. vody nečištěné | tis. m3/rok | 28.981 | 28.7985 | 1.7374 | 1.7374 | 1.7374 | 1.7082 | 1.7082 | 1.7082
Odpad. vody nečištěné | % | 100 | 100 | 5.1128 | 5.1326 | 5.1728 | 5.1248 | 5.1724 | 5.2209
Počet ČOV | ks | 0 | 0 | 1 | 1 | 1 | 1 | 1 | 1
Celková kapacita ČOV | m3/d | 0 | 0 | 250.5 | 250.5 | 250.5 | 250.5 | 250.5 | 250.5
Přírůstek | m3/d |  | 0 | 250.5 | 0 | 0 | 0 | 0 | 0
Přebytek kapacity | m3/d |  |  | 250.5 | 250.5 | 250.5 | 250.5 | 250.5 | 250.5
Nedostatek kapacity | m3/d | 2017: 0; 2020: 0
Celková délka nové kanalizace | km | 0 | 0 | 6.091 | 6.091 | 6.091 | 6.091 | 6.091 | 6.091
Přírůstek | km |  | 0 | 6.091 | 0 | 0 | 0 | 0 | 0
Přírůstek | % |  | 0 | 100 | 0 | 0 | 0 | 0 | 0
Celková délka rek. kanalizace | km | 0 | 0 | 0 | 0 | 0 | 0 | 0 | 0
Přírůstek | km |  | 0 | 0 | 0 | 0 | 0 | 0 | 0
Přírůstek | % |  | 0 | 0 | 0 | 0 | 0 | 0 | 0
Produkce zněčištění
BSK5 | t/rok | 8.1928 | 8.1435 | 18.5727 | 18.4993 | 18.3526 | 18.2204 | 18.0493 | 17.8781
NL | t/rok | 7.5101 | 7.4649 | 17.0249 | 16.9577 | 16.8232 | 16.7021 | 16.5451 | 16.3882
CHSK | t/rok | 15.3812 | 15.2888 | 34.4084 | 34.2726 | 34.0011 | 33.7563 | 33.4395 | 33.1227
Odstranění znečištění
BSK5 | t/rok | 0 | 0 | 17.1004 | 17.03 | 16.889 | 16.7692 | 16.6047 | 16.4403
NL | t/rok | 0 | 0 | 15.5196 | 15.4556 | 15.3277 | 15.2189 | 15.0696 | 14.9204
CHSK | t/rok | 0 | 0 | 30.5916 | 30.4656 | 30.2138 | 29.9994 | 29.7055 | 29.4117
Celkové investiční náklady ročně | mil. Kč | 0 | 0 | 60.239 | 0 | 0 | 0 | 0 | 0
Celkové investiční náklady součtově | mil. Kč | 0 | 0 | 60.239 | 60.239 | 60.239 | 60.239 | 60.239 | 60.239

## tab.IX
Kraj : Jihomoravský |  |  |  |  | Provozní skupina : |  | CZ0641.6202.0115.01 - Žďárná
Tab. IX - KANALIZACE - REKAPITULACE VSTUPNÍCH ÚDAJŮ
CZ0641.6202.0115.01 - Žďárná
(číslo a název obce)
| jedn. | 2017 | 2020 | 2025 | 2030 | 2035 | 2040 | 2045 | 2050
Počet trvale bydl.obyvatel | os. | 758 | 753 | 752 | 749 | 743 | 737 | 730 | 723
Počet osob s ČOP | os. | 90 | 90 | 90 | 90 | 90 | 90 | 90 | 90
ODKANALIZOVÁNÍ OBCE
Rozsah odkanalizování | - | 2017: celá obec
Typ kanalizace | - | 2017: splašková kanalizace
Počet obyv.napoj.na kanal.
- trvale bydlící | os. | 0 | 0 | 715 | 712 | 706 | 701 | 694 | 687
- počet osob s ČOP | os. | 0 | 0 | 0 | 0 | 0 | 0 | 0 | 0
Počet obyv.nenapoj.na kanal.
- trvale bydlící | os. | 758 | 753 | 37 | 37 | 37 | 36 | 36 | 36
- počet osob s ČOP | os. | 90 | 90 | 90 | 90 | 90 | 90 | 90 | 90
LIKVIDACE ODPADNÍCH VOD
Počet obyv.napoj.na ČOV
- trvale bydlící | os. | 0 | 0 | 715 | 712 | 706 | 701 | 694 | 687
- počet osob s ČOP | os. | 0 | 0 | 0 | 0 | 0 | 0 | 0 | 0
Počet obyv.napoj.na septiky
- trvale bydlící | os. | 0 | 0 | 0 | 0 | 0 | 0 | 0 | 0
- počet osob s ČOP | os. | 0 | 0 | 0 | 0 | 0 | 0 | 0 | 0
Počet obyv.s odvoz OV
- trvale bydlící | os. | 758 | 753 | 37 | 37 | 37 | 36 | 36 | 36
- počet osob s ČOP | os. | 90 | 90 | 90 | 90 | 90 | 90 | 90 | 90
Průmysl,zemědelství,vybavenost | - | 2017: vybavenost
Způsob likvidace | - | jímky na vyvážení | jímky na vyvážení | obecní ČOV | obecní ČOV | obecní ČOV | obecní ČOV | obecní ČOV | obecní ČOV
Množství odp.vod | m3/d | 16.96 | 16.86 | 16.84 | 16.78 | 16.66 | 16.54 | 16.4 | 16.26
BSK5 | kg/d | 5.936 | 5.901 | 5.894 | 5.873 | 5.831 | 5.789 | 5.74 | 5.691
NL | kg/d | 5.4413 | 5.4093 | 5.4028 | 5.3836 | 5.3451 | 5.3066 | 5.2617 | 5.2168
CHSK | kg/d | 11.872 | 11.802 | 11.788 | 11.746 | 11.662 | 11.578 | 11.48 | 11.382
N-celk | kg/d | 1.0883 | 1.0819 | 1.0806 | 1.0767 | 1.069 | 1.0613 | 1.0523 | 1.0434
N-NH4 | kg/d | 0.51445 | 0.51142 | 0.51081 | 0.50899 | 0.50535 | 0.50171 | 0.49747 | 0.49322
N-NO3 | kg/d | 0.098933 | 0.09835 | 0.098233 | 0.097883 | 0.097183 | 0.096483 | 0.095667 | 0.09485
P-celk | kg/d | 0.24733 | 0.24588 | 0.24558 | 0.24471 | 0.24296 | 0.24121 | 0.23917 | 0.23713
Počet ČOV | ks | 0 | 0 | 1 | 1 | 1 | 1 | 1 | 1
Kapacita ČOV | m3/d | 0 | 0 | 250.5 | 250.5 | 250.5 | 250.5 | 250.5 | 250.5
Počet čerpacích stanic | ks | 0 | 0 | 0 | 0 | 0 | 0 | 0 | 0
Délka kanal.sítě | km | 0 | 0 | 6.091 | 6.091 | 6.091 | 6.091 | 6.091 | 6.091
Počet kanal.přípojek | ks | 0 | 0 | 316 | 316 | 316 | 316 | 316 | 316
Jímky a septiky | ks | 0 | 0 | 0 | 0 | 0 | 0 | 0 | 0
Mikročistírny | ks | 0 | 0 | 0 | 0 | 0 | 0 | 0 | 0
Vysvětlivka : Počet osob s ČOP = Počet osob s časově omezeným pobytem
|  | 127.581 | 128.2261 | 128.3873 | 128.5486 | 128.7099 | 128.8711 | 129.0324 | 129.1937

## tab.X
Kraj : Jihomoravský | [5 empty] | Provozní skupina: CZ0641.6202.0115.01 - Žďárná
Tab. X - KANALIZACE - BILANCE ODPADNÍCH VOD A ZNEČIŠTĚNÍ
CZ0641.6202.0115.01 - Žďárná
(číslo a název obce)
| jedn. | 2017 | 2020 | 2025 | 2030 | 2035 | 2040 | 2045 | 2050
CELKOVÁ PRODUKCE
odpadních vod | m3/d | 79.4 | 78.9 | 93.1 | 92.74 | 92.02 | 91.32 | 90.48 | 89.64
BSK5 | kg/d | 22.446 | 22.311 | 50.884 | 50.683 | 50.281 | 49.919 | 49.45 | 48.981
NL | kg/d | 20.5755 | 20.4518 | 46.6437 | 46.4594 | 46.0909 | 45.7591 | 45.3292 | 44.8993
CHSK | kg/d | 42.1403 | 41.887 | 94.2697 | 93.8977 | 93.1537 | 92.483 | 91.615 | 90.747
Počet EO | os. | 374.1 | 371.85 | 848.0667 | 844.7167 | 838.0167 | 831.9833 | 824.1667 | 816.35
odp.vod likv. na ČOV | m3/d | 0 | 0 | 88.34 | 87.98 | 87.26 | 86.64 | 85.8 | 84.96
odp.vod likv. v septicích | m3/d | 0 | 0 | 0 | 0 | 0 | 0 | 0 | 0
odp.vod likv. jiným způsobem | m3/d | 79.4 | 78.9 | 4.76 | 4.76 | 4.76 | 4.68 | 4.68 | 4.68
PŘÍSUN ODP. VOD Z JINÝCH LOKALIT
množství odpadních vod | m3/d | 0 | 0 | 56.72 | 56.58 | 56.1 | 55.74 | 55.26 | 54.78
BSK5 | kg/d | 0 | 0 | 35.514 | 35.426 | 35.13 | 34.908 | 34.612 | 34.316
NL | kg/d | 0 | 0 | 32.5545 | 32.4738 | 32.2025 | 31.999 | 31.7277 | 31.4563
CHSK | kg/d | 0 | 0 | 66.838 | 66.672 | 66.12 | 65.706 | 65.154 | 64.602
ODVEDENÍ ODP. VOD NA JINÉ LOKALITY
množství odpadních vod | m3/d | 0 | 0 | 0 | 0 | 0 | 0 | 0 | 0
BSK5 | kg/d | 0 | 0 | 0 | 0 | 0 | 0 | 0 | 0
NL | kg/d | 0 | 0 | 0 | 0 | 0 | 0 | 0 | 0
CHSK | kg/d | 0 | 0 | 0 | 0 | 0 | 0 | 0 | 0
PŘÍTOK NA ČOV
množství odpadních vod | m3/d |  |  | 145.06 | 144.56 | 143.36 | 142.38 | 141.06 | 139.74
BSK5 | kg/d |  |  | 84.308 | 84.019 | 83.321 | 82.757 | 81.992 | 81.227
NL | kg/d |  |  | 77.2823 | 77.0174 | 76.3776 | 75.8606 | 75.1593 | 74.4581
CHSK | kg/d |  |  | 157.276 | 156.738 | 155.442 | 154.394 | 152.974 | 151.554
Počet EO | os |  |  | 1405.1333 | 1400.3167 | 1388.6833 | 1379.2833 | 1366.5333 | 1353.7833
Typ ČOV | - |  |  | 18 | 18 | 18 | 18 | 18 | 18
Dočištění - snížení BSK5 | - | bar: 2025 to 2050
Denitrifikace | - |  |  | ano | ano | ano | ano | ano | ano
Odstraňování fosforu | - |  |  | ano | ano | ano | ano | ano | ano
množství odpadních vod | m3/d |  |  | 145.06 | 144.56 | 143.36 | 142.38 | 141.06 | 139.74
ODSTRANĚNÉ ZNEČIŠTĚNÍ
BSK5 | kg/d | 0 | 0 | 81.1167 | 80.8387 | 80.1671 | 79.6246 | 78.8887 | 78.1527
NL | kg/d | 0 | 0 | 73.6558 | 73.4034 | 72.7936 | 72.3011 | 71.6328 | 70.9646
CHSK | kg/d | 0 | 0 | 146.3965 | 145.896 | 144.69 | 143.7155 | 142.3945 | 141.0735
ZBYTKOVÉ ZNEČIŠTĚNÍ
BSK5 | kg/d | 22.446 | 22.311 | 3.1913 | 3.1803 | 3.1539 | 3.1324 | 3.1033 | 3.0743
NL | kg/d | 20.5755 | 20.4518 | 3.6265 | 3.614 | 3.584 | 3.5595 | 3.5265 | 3.4935
CHSK | kg/d | 42.1403 | 41.887 | 10.8795 | 10.842 | 10.752 | 10.6785 | 10.5795 | 10.4805
Produkce kalů | m3/r | 0 | 0 | 986.9196 | 983.5373 | 975.3661 | 968.7665 | 959.8123 | 950.8581
Způsob likvidace kalů | - |  |  | 0 | 0 | 0 | 0 | 0 | 0
Množství kalu po odvodnění | m3/r | 0 | 0 | 236.8607 | 236.0489 | 234.0879 | 232.5039 | 230.3549 | 228.2059
Typ čistírny odpadních vod: |  | 2030: Způsoby likvidace kalů:
0 - neurčeno |  | 2017: 10 - aktivační s nitrifikací; 2030: 0 - neurčeno
1 - septik |  | 2017: 11 - aktivační s denitrif. a nitrif.; 2030: 1 - přímá aplikace na zemědělské a lesní půdě
2 - septik s dočištěním |  | 2017: 12 - čist. s biologickými filtry; 2030: 2 - kompostování
3 - domovní mikročistírna - disky |  | 2017: 13 - aktivační čistírna a rybník; 2030: 3 - skládkování
4 - domovní mikročistírna - filtry |  | 2017: 14 - aktiv. č. s nitrif. a rybník; 2030: 4 - spalování
5 - kořenová čistírna |  | 2017: 15 - aktiv. č. s nitr. a mikrosíty; 2030: 5 - rekultivace
6 - stabilizační nádrž |  | 2017: 16 - aktivač. č. a rycholfiltrace; 2030: 6 - převoz do jiné ČOV ke zpracování
7 - čistírna s biokontaktory |  | 2017: 17 - č. s nitrif. a srážením P; 2030: 101 - přímá aplikace na zemědělské a lesní půdě + kompostování
8 - malá aktiv. čistírna s nitrifikací |  | 2017: 18 - č. s denitrif. + nitr. + sráž. P; 2030: 102 - přímá aplikace na zemědělské a lesní půdě + skládkování
9 - aktivační čistírna |  | 2017: 19 - č. s denit., nitr., sráž. P, filtr.; 2030: 103 - kompostování + spalování
104 - skládkování + převoz do jiné ČOV
105 - přímá aplikace na zem. a les. půdě + kompostování + převoz do jiné ČOV
106 - kompostování + skládkování + rekultivace

## tab.XII
Plán rozvoje pro kraj : Jihomoravský |  |  |  | Provozní skupina : |  | CZ0641.6202.0115.01-Žďárná
Tab. XII - TECHNICKÉ A FINANČNÍ ÚDAJE KANALIZACÍ
CZ0641.6202.0115.01-Žďárná
(číslo a název obce)
ID | K | H l a v n í o b j e k t y |  |  |  | stávající objekty |  |  | rekonstrukce |  | nové stavby
|  | 1 čistírny odpadních vod |  |  |  | DHM | rok uved. | posl. rekon. | DHM | rok zaháj. | DHM | rok zaháj.
|  | název | typ ČOV |  | kap. m3/d | mil. Kč | do provozu | /rok zrušení | mil.Kč | /ukončení | mil. Kč | /ukončení
C.N |  | ČOV Žďárná | čistírna s denitrifikací + nitrifikací + srážením P |  | 250.5 | [5 empty] | 14.5788 | 2023/2023
2 biologický rybník
|  |  | plocha (ha) |  | kap. EO
3 kanalizační síť
|  |  |  | DN(mm) | délka(km)
K.N |  | Nový KS Žďárná |  | < 100 | 6.091 | [5 empty] | 36.9145 | 2023/2025
4 výtlačné řady
|  |  |  | DN(mm) | délka(km)
5 čerpací stanice
|  |  |  | Qkap(l/s) | h(m)
6 kanalizační přípojky
|  |  |  | počet | délka(km)
S.N |  | přípojky Žďárná |  | 316 | 2.528 | [5 empty] | 8.7456 | 2023/2025
7 jímky
|  |  | typ |  | počet ks
|  | SOUČET |  |  |  | 0 |  |  | 0 |  | 60.239