## Tab.VII
Plán rozvoje pro kraj : Jihomoravský |  |  |  |  | Provozní skupina : |  | 101-SV Blansko
Tab. VII - VODOVOD - BILANČNÍ ÚDAJE OBCÍ
CZ0641.6201.0002.01 - Blansko - část obce Blansko
(číslo a název obce)
Položka | označ. | rozměr
|  |  | 2017 | 2020 | 2025 | 2030 | 2035 | 2040 | 2045 | 2050
poč.obyvatel | N | obyv. | 17616 | 17495 | 17474 | 17401 | 17275 | 17124 | 16968 | 16803
poč.zásob.obyvatel | Nz | obyv | 17601 | 17484 | 17469 | 17401 | 17275 | 17124 | 16968 | 16803
poč. osob s ČOP | Np | obyv | 798 | 798 | 798 | 798 | 798 | 798 | 798 | 798
poč. zás. osob s ČOP | Nzp | obyv | 0 | 0 | 0 | 0 | 0 | 0 | 0 | 0
poč.všech zás.obyv. | Nv | obyv | 17601 | 17484 | 17469 | 17401 | 17275 | 17124 | 16968 | 16803
prům.denní potřeba | Qp | m3/d | 2433.2486 | 2430.6295 | 2443.5145 | 2451.221 | 2438.9504 | 2424.2451 | 2409.0529 | 2392.9843
koef.denní nerov. | kd |  | 1.15 | 1.15 | 1.15 | 1.15 | 1.15 | 1.15 | 1.15 | 1.15
max.denní potřeba | Qd | m3/d | 2648.2212 | 2644.1731 | 2656.8749 | 2663.7508 | 2649.9413 | 2633.3917 | 2616.2942 | 2598.2103
voda vyrobená celkem | VVR | mil.m3/r | 0.88814 | 0.88718 | 0.89188 | 0.8947 | 0.89022 | 0.88485 | 0.8793 | 0.87344
voda fakturovaná | VFC | mil.m3/r | 0.754 | 0.75052 | 0.75008 | 0.74806 | 0.74431 | 0.73982 | 0.73519 | 0.73028
dtto pro obyvatele | VFD | mil.m3/r | 0.5231 | 0.51962 | 0.51918 | 0.51716 | 0.51341 | 0.50892 | 0.50429 | 0.49938
dtto pro ost.odběr. | VFO | mil.m3/r | 0.2309 | 0.2309 | 0.2309 | 0.2309 | 0.2309 | 0.2309 | 0.2309 | 0.2309
voda nefakt.-úniky | VNFú | mil.m3/r | 0.12292 | 0.12236 | 0.12228 | 0.12195 | 0.12134 | 0.12061 | 0.11986 | 0.11906
voda nefakt.-ostatní | VNFo | mil.m3/r | 0.011213 | 0.014301 | 0.019523 | 0.024686 | 0.024562 | 0.024414 | 0.024261 | 0.024099
spec.potř.fakt.obyv. | Qs,d | l/(os.d) | 81.4244 | 81.4244 | 81.4244 | 81.4244 | 81.4244 | 81.4244 | 81.4244 | 81.4244
spec.potř.fakt.vody | Qs | l/(os.d) | 117.3657 | 117.6062 | 117.6373 | 117.7788 | 118.0439 | 118.3669 | 118.7065 | 119.0726
spec.potř.vod.vyrob | Qs,v | l/(os.d) | 138.2449 | 139.0202 | 139.8772 | 140.8667 | 141.1838 | 141.57 | 141.9762 | 142.4141
spec.únik z potrubí | Qs,p | tism3/(km.r) | 1.7549 | 1.7468 | 1.7458 | 1.7411 | 1.7324 | 1.7219 | 1.7111 | 1.6997
celk.délka potrubí | Lc | km | 50.015 | 50.015 | 50.015 | 50.015 | 50.015 | 50.015 | 50.015 | 50.015
celk.náhradní délka | Ln | km | 70.045 | 70.045 | 70.045 | 70.045 | 70.045 | 70.045 | 70.045 | 70.045
délka rekonstr.potr | Lr | km | 0 | 0 | 0 | 15 | 15 | 15 | 15 | 15
náhr.délka rek.potr. | Lrn | km | 0 | 0 | 0 | 14.4667 | 14.4667 | 14.4667 | 14.4667 | 14.4667
Vysvětlivky : Poč. osob s ČOP = Počet osob s časově omezeným pobytem
Poč. zás. osob s ČOP = Počet zásobených osob s časově omezeným pobytem

## Tab.XI
Plán rozvoje pro kraj : Jihomoravský | [5 empty] | Provozní skupina : |  | 101-SV Blansko
Tab. XI - TECHNICKÉ ÚDAJE A FINANČNÍ PROSTŘEDKY VODOVODU
CZ0641.6201.0002.01 - Blansko - část obce Blansko
(číslo a název obce)
ID | K | H l a v n í o b j e k t y |  |  |  |  | stávající objekty |  |  | rekonstrukce |  | nové stavby
|  | 1 zdroje |  |  |  |  | DHM | rok uved. | posl. rekon. | DHM | rok zaháj. | DHM | rok zaháj.
|  | název | poznámka - technické parametry |  |  | vydat l/s | mil. Kč | do provozu | /rok zrušení | mil.Kč | /ukončení | mil. Kč | /ukončení
2 úpravny vody
|  | název | technologie úpravy vody |  |  | kap(l/s)
3 čerpací stanice
|  | název |  |  | Qč(l/s) | H(m)
C.S |  | PČS Blansko - Bezručova |  |  | 25 |  |  | 1966
C.S |  | PČS Blansko - Hořice |  |  | 1.5 |  |  | 1984
C.S |  | PČS Blansko - hřbitov |  |  | 16 |  |  | 1974
C.S |  | PČS Blansko - Sadová |  |  | 10 |  |  | 1956
C.S |  | PČS Blansko - sever |  |  | 4.5 |  |  | 1993
4 vodojemy
|  | název |  | max.hl. | min.hl. | objem(m3)
5 přívodné řady
|  | název |  |  | DN(mm) | délka(km)
6 rozvodné sítě
|  | název |  |  | DN(mm) | délka(km)
S.S |  | RVS Blansko |  |  | < 100 | 29.181
S.S |  | RVS Blansko |  |  | 101-300 | 19.864
S.S |  | RVS Blansko |  |  | 301-500 | 0.97
S.R |  | RVS Blansko |  |  | < 100 | 8 |  |  |  | 38.1998 | 2023/2028
S.R |  | RVS Blansko |  |  | 101-300 | 7 |  |  |  | 33.4249 | 2023/2028
7 přípojky
|  | název |  |  | počet | délka(km)
P.S |  | přípojky Blansko |  |  | 2496 | 40.461
8 jiné objekty
|  | SOUČET |  |  |  |  | 0 |  |  | 71.6247 |  | 0