## Tab.VII
Plán rozvoje pro kraj : Jihomoravský |  |  |  |  | Provozní skupina : |  | 101-SV Blansko
Tab. VII - VODOVOD - BILANČNÍ ÚDAJE OBCÍ
CZ0641.6201.0002.02 - Blansko - část obce Češkovice
(číslo a název obce)
Položka | označ. | rozměr
|  |  | 2017 | 2020 | 2025 | 2030 | 2035 | 2040 | 2045 | 2050
poč.obyvatel | N | obyv. | 159 | 158 | 158 | 157 | 156 | 155 | 153 | 152
poč.zásob.obyvatel | Nz | obyv | 159 | 158 | 158 | 157 | 156 | 155 | 153 | 152
poč. osob s ČOP | Np | obyv | 0 | 0 | 0 | 0 | 0 | 0 | 0 | 0
poč. zás. osob s ČOP | Nzp | obyv | 0 | 0 | 0 | 0 | 0 | 0 | 0 | 0
poč.všech zás.obyv. | Nv | obyv | 159 | 158 | 158 | 157 | 156 | 155 | 153 | 152
prům.denní potřeba | Qp | m3/d | 26.2882 | 25.004 | 23.0812 | 21.0529 | 20.9473 | 20.8417 | 20.6304 | 20.5248
koef.denní nerov. | kd |  | 1.3 | 1.3 | 1.3 | 1.3 | 1.3 | 1.3 | 1.3 | 1.3
max.denní potřeba | Qd | m3/d | 30.3184 | 29.0088 | 27.0861 | 25.0324 | 24.9015 | 24.7705 | 24.5086 | 24.3776
voda vyrobená celkem | VVR | mil.m3/r | 0.0095952 | 0.0091264 | 0.0084246 | 0.0076843 | 0.0076458 | 0.0076072 | 0.0075301 | 0.0074916
voda fakturovaná | VFC | mil.m3/r | 0.0062091 | 0.0061783 | 0.0061783 | 0.0061474 | 0.0061166 | 0.0060858 | 0.0060241 | 0.0059932
dtto pro obyvatele | VFD | mil.m3/r | 0.0049035 | 0.0048726 | 0.0048726 | 0.0048418 | 0.0048109 | 0.0047801 | 0.0047184 | 0.0046876
dtto pro ost.odběr. | VFO | mil.m3/r | 0.0013057 | 0.0013057 | 0.0013057 | 0.0013057 | 0.0013057 | 0.0013057 | 0.0013057 | 0.0013057
voda nefakt.-úniky | VNFú | mil.m3/r | 0.0030731 | 0.0026374 | 0.0019365 | 0.0012295 | 0.0012233 | 0.0012172 | 0.0012048 | 0.0011986
voda nefakt.-ostatní | VNFo | mil.m3/r | 0.0003129 | 0.00031079 | 0.00030985 | 0.00030737 | 0.00030583 | 0.00030429 | 0.0003012 | 0.00029966
spec.potř.fakt.obyv. | Qs,d | l/(os.d) | 84.4916 | 84.4916 | 84.4916 | 84.4916 | 84.4916 | 84.4916 | 84.4916 | 84.4916
spec.potř.fakt.vody | Qs | l/(os.d) | 106.9893 | 107.1317 | 107.1317 | 107.2759 | 107.422 | 107.5699 | 107.8716 | 108.0254
spec.potř.vod.vyrob | Qs,v | l/(os.d) | 165.3343 | 158.2529 | 146.0837 | 134.0949 | 134.2774 | 134.4624 | 134.8395 | 135.0317
spec.únik z potrubí | Qs,p | tism3/(km.r) | 1.1685 | 1.0028 | 0.73632 | 0.46749 | 0.46514 | 0.4628 | 0.45811 | 0.45576
celk.délka potrubí | Lc | km | 3.94 | 3.94 | 3.94 | 3.94 | 3.94 | 3.94 | 3.94 | 3.94
celk.náhradní délka | Ln | km | 2.63 | 2.63 | 2.63 | 2.63 | 2.63 | 2.63 | 2.63 | 2.63
délka rekonstr.potr | Lr | km | 0 | 0 | 0 | 0 | 0 | 0 | 0 | 0
náhr.délka rek.potr. | Lrn | km | 0 | 0 | 0 | 0 | 0 | 0 | 0 | 0
Vysvětlivky : Poč. osob s ČOP = Počet osob s časově omezeným pobytem
Poč. zás. osob s ČOP = Počet zásobených osob s časově omezeným pobytem

## Tab.XI
Plán rozvoje pro kraj : Jihomoravský | [5 empty] | Provozní skupina : |  | 101-SV Blansko
Tab. XI - TECHNICKÉ ÚDAJE A FINANČNÍ PROSTŘEDKY VODOVODU
CZ0641.6201.0002.02 - Blansko - část obce Češkovice
(číslo a název obce)
ID | K | H l a v n í o b j e k t y |  |  |  |  | stávající objekty |  |  | rekonstrukce |  | nové stavby
|  | 1 zdroje |  |  |  |  | DHM | rok uved. | posl. rekon. | DHM | rok zaháj. | DHM | rok zaháj.
|  | název | poznámka - technické parametry |  |  | vydat l/s | mil. Kč | do provozu | /rok zrušení | mil.Kč | /ukončení | mil. Kč | /ukončení
2 úpravny vody
|  | název | technologie úpravy vody |  |  | kap(l/s)
3 čerpací stanice
|  | název |  |  | Qč(l/s) | H(m)
4 vodojemy
|  | název |  | max.hl. | min.hl. | objem(m3)
5 přívodné řady
|  | název |  |  | DN(mm) | délka(km)
6 rozvodné sítě
|  | název |  |  | DN(mm) | délka(km)
S.S |  | RVS Češkovice |  |  | < 100 | 3.94
7 přípojky
|  | název |  |  | počet | délka(km)
8 jiné objekty
|  | SOUČET |  |  |  |  | 0 |  |  | 0 |  | 0