## Tab.VII
Plán rozvoje pro kraj : Jihomoravský |  |  |  |  | Provozní skupina : |  | 101-SV Blansko
Tab. VII - VODOVOD - BILANČNÍ ÚDAJE OBCÍ
CZ0641.6201.0002.03 - Blansko - část obce Dolní Lhota
(číslo a název obce)
Položka | označ. | rozměr
|  |  | 2017 | 2020 | 2025 | 2030 | 2035 | 2040 | 2045 | 2050
poč.obyvatel | N | obyv. | 597 | 593 | 593 | 590 | 586 | 581 | 575 | 570
poč.zásob.obyvatel | Nz | obyv | 597 | 593 | 593 | 590 | 586 | 581 | 575 | 570
poč. osob s ČOP | Np | obyv | 18 | 18 | 18 | 18 | 18 | 18 | 18 | 18
poč. zás. osob s ČOP | Nzp | obyv | 0 | 0 | 0 | 0 | 0 | 0 | 0 | 0
poč.všech zás.obyv. | Nv | obyv | 597 | 593 | 593 | 590 | 586 | 581 | 575 | 570
prům.denní potřeba | Qp | m3/d | 91.3514 | 88.6006 | 84.8346 | 80.7399 | 80.3016 | 79.7538 | 79.0964 | 78.5486
koef.denní nerov. | kd |  | 1.3 | 1.3 | 1.3 | 1.3 | 1.3 | 1.3 | 1.3 | 1.3
max.denní potřeba | Qd | m3/d | 107.05 | 104.194 | 100.428 | 96.2544 | 95.711 | 95.0317 | 94.2165 | 93.5372
voda vyrobená celkem | VVR | mil.m3/r | 0.033343 | 0.032339 | 0.030965 | 0.02947 | 0.02931 | 0.02911 | 0.02887 | 0.02867
voda fakturovaná | VFC | mil.m3/r | 0.0238 | 0.023672 | 0.023672 | 0.023576 | 0.023448 | 0.023288 | 0.023096 | 0.022936
dtto pro obyvatele | VFD | mil.m3/r | 0.0191 | 0.018972 | 0.018972 | 0.018876 | 0.018748 | 0.018588 | 0.018396 | 0.018236
dtto pro ost.odběr. | VFO | mil.m3/r | 0.0047 | 0.0047 | 0.0047 | 0.0047 | 0.0047 | 0.0047 | 0.0047 | 0.0047
voda nefakt.-úniky | VNFú | mil.m3/r | 0.0076268 | 0.0069277 | 0.0058311 | 0.0047152 | 0.0046896 | 0.0046576 | 0.0046192 | 0.0045872
voda nefakt.-ostatní | VNFo | mil.m3/r | 0.0019165 | 0.0017394 | 0.0014615 | 0.0011788 | 0.0011724 | 0.0011644 | 0.0011548 | 0.0011468
spec.potř.fakt.obyv. | Qs,d | l/(os.d) | 87.6529 | 87.6529 | 87.6529 | 87.6529 | 87.6529 | 87.6529 | 87.6529 | 87.6529
spec.potř.fakt.vody | Qs | l/(os.d) | 109.2219 | 109.3674 | 109.3674 | 109.4778 | 109.6268 | 109.8159 | 110.0472 | 110.2436
spec.potř.vod.vyrob | Qs,v | l/(os.d) | 153.0174 | 149.4108 | 143.06 | 136.8473 | 137.0335 | 137.2699 | 137.559 | 137.8045
spec.únik z potrubí | Qs,p | tism3/(km.r) | 4.7478 | 4.3127 | 3.63 | 2.9353 | 2.9194 | 2.8995 | 2.8756 | 2.8557
celk.délka potrubí | Lc | km | 3.043 | 3.043 | 3.043 | 3.043 | 3.043 | 3.043 | 3.043 | 3.043
celk.náhradní délka | Ln | km | 1.6064 | 1.6064 | 1.6064 | 1.6064 | 1.6064 | 1.6064 | 1.6064 | 1.6064
délka rekonstr.potr | Lr | km | 0 | 0 | 0 | 1.98 | 1.98 | 1.98 | 1.98 | 1.98
náhr.délka rek.potr. | Lrn | km | 0 | 0 | 0 | 1.056 | 1.056 | 1.056 | 1.056 | 1.056
Vysvětlivky : Poč. osob s ČOP = Počet osob s časově omezeným pobytem
Poč. zás. osob s ČOP = Počet zásobených osob s časově omezeným pobytem

## Tab.XI
Plán rozvoje pro kraj : Jihomoravský | [5 empty] | Provozní skupina : |  | 101-SV Blansko
Tab. XI - TECHNICKÉ ÚDAJE A FINANČNÍ PROSTŘEDKY VODOVODU
CZ0641.6201.0002.03 - Blansko - část obce Dolní Lhota
(číslo a název obce)
ID | K | H l a v n í o b j e k t y |  |  |  |  | stávající objekty |  |  | rekonstrukce |  | nové stavby
|  | 1 zdroje |  |  |  |  | DHM | rok uved. | posl. rekon. | DHM | rok zaháj. | DHM | rok zaháj.
|  | název | poznámka - technické parametry |  |  | vydat l/s | mil. Kč | do provozu | /rok zrušení | mil.Kč | /ukončení | mil. Kč | /ukončení
2 úpravny vody
|  | název | technologie úpravy vody |  |  | kap(l/s)
3 čerpací stanice
|  | název |  |  | Qč(l/s) | H(m)
C.S |  | PČS Dolní Lhota |  |  | 1.6 |  |  | 1979
4 vodojemy
|  | název |  | max.hl. | min.hl. | objem(m3)
5 přívodné řady
|  | název |  |  | DN(mm) | délka(km)
6 rozvodné sítě
|  | název |  |  | DN(mm) | délka(km)
S.S |  | RVS Dolní Lhota |  |  | < 100 | 2.625
S.S |  | RVS Dolní Lhota |  |  | 101-300 | 0.418
S.R |  | RVS Dolní Lhota |  |  | < 100 | 1.98 |  |  |  | 6.2204 | 2028/2029
7 přípojky
|  | název |  |  | počet | délka(km)
P.S |  | přípojky Dolní Lhota |  |  | 210 | 2.269
8 jiné objekty
|  | SOUČET |  |  |  |  | 0 |  |  | 6.2204 |  | 0