## Tab.VII
Plán rozvoje pro kraj : Jihomoravský |  |  |  |  | Provozní skupina : |  | 101-SV Blansko
Tab. VII - VODOVOD - BILANČNÍ ÚDAJE OBCÍ
CZ0641.6201.0002.04 - Blansko - část obce Horní Lhota
(číslo a název obce)
Položka | označ. | rozměr
|  |  | 2017 | 2020 | 2025 | 2030 | 2035 | 2040 | 2045 | 2050
poč.obyvatel | N | obyv. | 407 | 404 | 404 | 402 | 399 | 396 | 392 | 388
poč.zásob.obyvatel | Nz | obyv | 376 | 376 | 380 | 382 | 380 | 377 | 373 | 369
poč. osob s ČOP | Np | obyv | 33 | 33 | 33 | 33 | 33 | 33 | 33 | 33
poč. zás. osob s ČOP | Nzp | obyv | 0 | 0 | 0 | 0 | 0 | 0 | 0 | 0
poč.všech zás.obyv. | Nv | obyv | 376 | 376 | 380 | 382 | 380 | 377 | 373 | 369
prům.denní potřeba | Qp | m3/d | 54.1008 | 51.1822 | 46.2249 | 40.2548 | 40.0548 | 39.7548 | 39.3548 | 38.9548
koef.denní nerov. | kd |  | 1.3 | 1.3 | 1.3 | 1.3 | 1.3 | 1.3 | 1.3 | 1.3
max.denní potřeba | Qd | m3/d | 62.0734 | 59.3974 | 54.9362 | 49.4228 | 49.1748 | 48.8028 | 48.3068 | 47.8108
voda vyrobená celkem | VVR | mil.m3/r | 0.019747 | 0.018681 | 0.016872 | 0.014693 | 0.01462 | 0.01451 | 0.014365 | 0.014219
voda fakturovaná | VFC | mil.m3/r | 0.0103 | 0.010595 | 0.011199 | 0.011754 | 0.011696 | 0.011608 | 0.011492 | 0.011375
dtto pro obyvatele | VFD | mil.m3/r | 0.0097 | 0.0099952 | 0.010599 | 0.011154 | 0.011096 | 0.011008 | 0.010892 | 0.010775
dtto pro ost.odběr. | VFO | mil.m3/r | 0.0006 | 0.0006 | 0.0006 | 0.0006 | 0.0006 | 0.0006 | 0.0006 | 0.0006
voda nefakt.-úniky | VNFú | mil.m3/r | 0.0083887 | 0.0071268 | 0.0048863 | 0.0023509 | 0.0023392 | 0.0023217 | 0.0022983 | 0.002275
voda nefakt.-ostatní | VNFo | mil.m3/r | 0.0010581 | 0.00095951 | 0.00078706 | 0.00058772 | 0.0005848 | 0.00058042 | 0.00057458 | 0.00056874
spec.potř.fakt.obyv. | Qs,d | l/(os.d) | 70.6791 | 72.8301 | 76.415 | 80 | 80 | 80 | 80 | 80
spec.potř.fakt.vody | Qs | l/(os.d) | 75.051 | 77.202 | 80.7409 | 84.3032 | 84.3259 | 84.3603 | 84.4071 | 84.4548
spec.potř.vod.vyrob | Qs,v | l/(os.d) | 143.8851 | 136.1228 | 121.6444 | 105.379 | 105.4074 | 105.4504 | 105.5088 | 105.5685
spec.únik z potrubí | Qs,p | tism3/(km.r) | 3.51 | 2.982 | 2.0445 | 0.98367 | 0.97878 | 0.97145 | 0.96168 | 0.9519
celk.délka potrubí | Lc | km | 3.347 | 3.347 | 3.347 | 3.347 | 3.347 | 3.347 | 3.347 | 3.347
celk.náhradní délka | Ln | km | 2.3899 | 2.3899 | 2.3899 | 2.3899 | 2.3899 | 2.3899 | 2.3899 | 2.3899
délka rekonstr.potr | Lr | km | 0 | 0 | 0 | 0.307 | 0.307 | 0.307 | 0.307 | 0.307
náhr.délka rek.potr. | Lrn | km | 0 | 0 | 0 | 0.16373 | 0.16373 | 0.16373 | 0.16373 | 0.16373
Vysvětlivky : Poč. osob s ČOP = Počet osob s časově omezeným pobytem
Poč. zás. osob s ČOP = Počet zásobených osob s časově omezeným pobytem

## Tab.XI
Plán rozvoje pro kraj : Jihomoravský | [5 empty] | Provozní skupina : |  | 101-SV Blansko
Tab. XI - TECHNICKÉ ÚDAJE A FINANČNÍ PROSTŘEDKY VODOVODU
CZ0641.6201.0002.04 - Blansko - část obce Horní Lhota
(číslo a název obce)
ID | K | H l a v n í o b j e k t y |  |  |  |  | stávající objekty |  |  | rekonstrukce |  | nové stavby
|  | 1 zdroje |  |  |  |  | DHM | rok uved. | posl. rekon. | DHM | rok zaháj. | DHM | rok zaháj.
|  | název | poznámka - technické parametry |  |  | vydat l/s | mil. Kč | do provozu | /rok zrušení | mil.Kč | /ukončení | mil. Kč | /ukončení
2 úpravny vody
|  | název | technologie úpravy vody |  |  | kap(l/s)
3 čerpací stanice
|  | název |  |  | Qč(l/s) | H(m)
4 vodojemy
|  | název |  | max.hl. | min.hl. | objem(m3)
5 přívodné řady
|  | název |  |  | DN(mm) | délka(km)
6 rozvodné sítě
|  | název |  |  | DN(mm) | délka(km)
S.S |  | RVS Horní Lhota |  |  | < 100 | 2.765
S.S |  | RVS Horní Lhota |  |  | 101-300 | 0.582
S.R |  | RVS Horní Lhota |  |  | < 100 | 0.307 |  |  |  | 0.96447 | 2026/2028
7 přípojky
|  | název |  |  | počet | délka(km)
P.S |  | přípojky Horní Lhota |  |  | 137 | 1.712
8 jiné objekty
|  | SOUČET |  |  |  |  | 0 |  |  | 0.96447 |  | 0