## Tab.VII
Plán rozvoje pro kraj : Jihomoravský |  |  |  |  | Provozní skupina : |  | 101-SV Blansko
Tab. VII - VODOVOD - BILANČNÍ ÚDAJE OBCÍ
CZ0641.6201.0002.05 - Blansko - část obce Hořice
(číslo a název obce)
Položka | označ. | rozměr
|  |  | 2017 | 2020 | 2025 | 2030 | 2035 | 2040 | 2045 | 2050
poč.obyvatel | N | obyv. | 112 | 111 | 111 | 111 | 110 | 109 | 108 | 107
poč.zásob.obyvatel | Nz | obyv | 112 | 111 | 111 | 111 | 110 | 109 | 108 | 107
poč. osob s ČOP | Np | obyv | 123 | 123 | 123 | 123 | 123 | 123 | 123 | 123
poč. zás. osob s ČOP | Nzp | obyv | 0 | 0 | 0 | 0 | 0 | 0 | 0 | 0
poč.všech zás.obyv. | Nv | obyv | 112 | 111 | 111 | 111 | 110 | 109 | 108 | 107
prům.denní potřeba | Qp | m3/d | 29.6061 | 27.3524 | 24.0297 | 20.7069 | 20.5235 | 20.34 | 20.1566 | 19.9731
koef.denní nerov. | kd |  | 1.3 | 1.3 | 1.3 | 1.3 | 1.3 | 1.3 | 1.3 | 1.3
max.denní potřeba | Qd | m3/d | 34.5376 | 32.2399 | 28.9172 | 25.5944 | 25.3669 | 25.1394 | 24.9119 | 24.6844
voda vyrobená celkem | VVR | mil.m3/r | 0.010806 | 0.0099836 | 0.0087708 | 0.007558 | 0.0074911 | 0.0074241 | 0.0073571 | 0.0072902
voda fakturovaná | VFC | mil.m3/r | 0.0061 | 0.0060464 | 0.0060464 | 0.0060464 | 0.0059929 | 0.0059393 | 0.0058857 | 0.0058321
dtto pro obyvatele | VFD | mil.m3/r | 0.006 | 0.0059464 | 0.0059464 | 0.0059464 | 0.0058929 | 0.0058393 | 0.0057857 | 0.0057321
dtto pro ost.odběr. | VFO | mil.m3/r | 0.0001 | 0.0001 | 0.0001 | 0.0001 | 0.0001 | 0.0001 | 0.0001 | 0.0001
voda nefakt.-úniky | VNFú | mil.m3/r | 0.004178 | 0.0034647 | 0.002337 | 0.0012093 | 0.0011986 | 0.0011879 | 0.0011771 | 0.0011664
voda nefakt.-ostatní | VNFo | mil.m3/r | 0.00052817 | 0.00047248 | 0.0003874 | 0.00030232 | 0.00029964 | 0.00029696 | 0.00029429 | 0.00029161
spec.potř.fakt.obyv. | Qs,d | l/(os.d) | 146.771 | 146.771 | 146.771 | 146.771 | 146.771 | 146.771 | 146.771 | 146.771
spec.potř.fakt.vody | Qs | l/(os.d) | 149.2172 | 149.2393 | 149.2393 | 149.2393 | 149.2617 | 149.2846 | 149.3078 | 149.3315
spec.potř.vod.vyrob | Qs,v | l/(os.d) | 264.3399 | 246.4182 | 216.4836 | 186.5491 | 186.5771 | 186.6057 | 186.6348 | 186.6644
spec.únik z potrubí | Qs,p | tism3/(km.r) | 4.5248 | 3.7522 | 2.5309 | 1.3096 | 1.298 | 1.2864 | 1.2748 | 1.2632
celk.délka potrubí | Lc | km | 1.667 | 1.667 | 1.667 | 1.667 | 1.667 | 1.667 | 1.667 | 1.667
celk.náhradní délka | Ln | km | 0.92337 | 0.92337 | 0.92337 | 0.92337 | 0.92337 | 0.92337 | 0.92337 | 0.92337
délka rekonstr.potr | Lr | km | 0 | 0 | 0 | 0 | 0 | 0 | 0 | 0
náhr.délka rek.potr. | Lrn | km | 0 | 0 | 0 | 0 | 0 | 0 | 0 | 0
Vysvětlivky : Poč. osob s ČOP = Počet osob s časově omezeným pobytem
Poč. zás. osob s ČOP = Počet zásobených osob s časově omezeným pobytem

## Tab.XI
Plán rozvoje pro kraj : Jihomoravský | [5 empty] | Provozní skupina : |  | 101-SV Blansko
Tab. XI - TECHNICKÉ ÚDAJE A FINANČNÍ PROSTŘEDKY VODOVODU
CZ0641.6201.0002.05 - Blansko - část obce Hořice
(číslo a název obce)
ID | K | H l a v n í o b j e k t y |  |  |  |  | stávající objekty |  |  | rekonstrukce |  | nové stavby
|  | 1 zdroje |  |  |  |  | DHM | rok uved. | posl. rekon. | DHM | rok zaháj. | DHM | rok zaháj.
|  | název | poznámka - technické parametry |  |  | vydat l/s | mil. Kč | do provozu | /rok zrušení | mil.Kč | /ukončení | mil. Kč | /ukončení
2 úpravny vody
|  | název | technologie úpravy vody |  |  | kap(l/s)
3 čerpací stanice
|  | název |  |  | Qč(l/s) | H(m)
4 vodojemy
|  | název |  | max.hl. | min.hl. | objem(m3)
5 přívodné řady
|  | název |  |  | DN(mm) | délka(km)
6 rozvodné sítě
|  | název |  |  | DN(mm) | délka(km)
S.S |  | RVS Hořice |  |  | < 100 | 1.633
S.S |  | RVS Hořice |  |  | 101-300 | 0.034
7 přípojky
|  | název |  |  | počet | délka(km)
P.S |  | přípojky Hořice |  |  | 117 | 1.692
8 jiné objekty
|  | SOUČET |  |  |  |  | 0 |  |  | 0 |  | 0