## Tab.VII
Plán rozvoje pro kraj : Jihomoravský |  |  |  |  | Provozní skupina : |  | 101-SV Blansko
Tab. VII - VODOVOD - BILANČNÍ ÚDAJE OBCÍ
CZ0641.6201.0002.06 - Blansko - část obce Klepačov
(číslo a název obce)
Položka | označ. | rozměr
|  |  | 2017 | 2020 | 2025 | 2030 | 2035 | 2040 | 2045 | 2050
poč.obyvatel | N | obyv. | 566 | 562 | 562 | 559 | 555 | 551 | 546 | 540
poč.zásob.obyvatel | Nz | obyv | 566 | 562 | 562 | 559 | 555 | 551 | 546 | 540
poč. osob s ČOP | Np | obyv | 20 | 20 | 20 | 20 | 20 | 20 | 20 | 20
poč. zás. osob s ČOP | Nzp | obyv | 0 | 0 | 0 | 0 | 0 | 0 | 0 | 0
poč.všech zás.obyv. | Nv | obyv | 566 | 562 | 562 | 559 | 555 | 551 | 546 | 540
prům.denní potřeba | Qp | m3/d | 94.2928 | 87.4897 | 77.1032 | 66.4117 | 66.0051 | 65.5985 | 65.0903 | 64.4804
koef.denní nerov. | kd |  | 1.3 | 1.3 | 1.3 | 1.3 | 1.3 | 1.3 | 1.3 | 1.3
max.denní potřeba | Qd | m3/d | 108.1011 | 101.2004 | 90.8138 | 80.0492 | 79.545 | 79.0408 | 78.4106 | 77.6543
voda vyrobená celkem | VVR | mil.m3/r | 0.034417 | 0.031934 | 0.028143 | 0.02424 | 0.024092 | 0.023943 | 0.023758 | 0.023535
voda fakturovaná | VFC | mil.m3/r | 0.0196 | 0.019481 | 0.019481 | 0.019392 | 0.019273 | 0.019155 | 0.019006 | 0.018828
dtto pro obyvatele | VFD | mil.m3/r | 0.0168 | 0.016681 | 0.016681 | 0.016592 | 0.016473 | 0.016355 | 0.016206 | 0.016028
dtto pro ost.odběr. | VFO | mil.m3/r | 0.0028 | 0.0028 | 0.0028 | 0.0028 | 0.0028 | 0.0028 | 0.0028 | 0.0028
voda nefakt.-úniky | VNFú | mil.m3/r | 0.013291 | 0.011061 | 0.0074787 | 0.0038784 | 0.0038547 | 0.003831 | 0.0038013 | 0.0037657
voda nefakt.-ostatní | VNFo | mil.m3/r | 0.0015258 | 0.0013914 | 0.0011827 | 0.00096961 | 0.00096367 | 0.00095774 | 0.00095032 | 0.00094141
spec.potř.fakt.obyv. | Qs,d | l/(os.d) | 81.3205 | 81.3205 | 81.3205 | 81.3205 | 81.3205 | 81.3205 | 81.3205 | 81.3205
spec.potř.fakt.vody | Qs | l/(os.d) | 94.8739 | 94.9704 | 94.9704 | 95.0436 | 95.1425 | 95.2429 | 95.3704 | 95.5265
spec.potř.vod.vyrob | Qs,v | l/(os.d) | 166.5951 | 155.6757 | 137.1943 | 118.8045 | 118.9282 | 119.0536 | 119.213 | 119.4081
spec.únik z potrubí | Qs,p | tism3/(km.r) | 3.981 | 3.3131 | 2.24 | 1.1617 | 1.1546 | 1.1475 | 1.1386 | 1.1279
celk.délka potrubí | Lc | km | 5.303 | 5.303 | 5.303 | 5.303 | 5.303 | 5.303 | 5.303 | 5.303
celk.náhradní délka | Ln | km | 3.3386 | 3.3386 | 3.3386 | 3.3386 | 3.3386 | 3.3386 | 3.3386 | 3.3386
délka rekonstr.potr | Lr | km | 0 | 0 | 0 | 2.97 | 2.97 | 2.97 | 2.97 | 2.97
náhr.délka rek.potr. | Lrn | km | 0 | 0 | 0 | 1.584 | 1.584 | 1.584 | 1.584 | 1.584
Vysvětlivky : Poč. osob s ČOP = Počet osob s časově omezeným pobytem
Poč. zás. osob s ČOP = Počet zásobených osob s časově omezeným pobytem

## Tab.XI
Plán rozvoje pro kraj : Jihomoravský | [5 empty] | Provozní skupina : |  | 101-SV Blansko
Tab. XI - TECHNICKÉ ÚDAJE A FINANČNÍ PROSTŘEDKY VODOVODU
CZ0641.6201.0002.06 - Blansko - část obce Klepačov
(číslo a název obce)
ID | K | H l a v n í o b j e k t y |  |  |  |  | stávající objekty |  |  | rekonstrukce |  | nové stavby
|  | 1 zdroje |  |  |  |  | DHM | rok uved. | posl. rekon. | DHM | rok zaháj. | DHM | rok zaháj.
|  | název | poznámka - technické parametry |  |  | vydat l/s | mil. Kč | do provozu | /rok zrušení | mil.Kč | /ukončení | mil. Kč | /ukončení
2 úpravny vody
|  | název | technologie úpravy vody |  |  | kap(l/s)
3 čerpací stanice
|  | název |  |  | Qč(l/s) | H(m)
C.S |  | PČS Klepačov |  |  | 1.5 |  |  | 1908 | 1982/
C.S |  | PČS Pod Klepačovem |  |  | 3.5 |  |  | 1993
4 vodojemy
|  | název |  | max.hl. | min.hl. | objem(m3)
5 přívodné řady
|  | název |  |  | DN(mm) | délka(km)
6 rozvodné sítě
|  | název |  |  | DN(mm) | délka(km)
S.S |  | RVS Klepačov |  |  | < 100 | 4.156
S.S |  | RVS Klepačov |  |  | 101-300 | 1.147
S.R |  | RVS Klepačov |  |  | < 100 | 2.97 |  |  |  | 11.7817 | 2026/2029
7 přípojky
|  | název |  |  | počet | délka(km)
P.S |  | přípojky Klepačov |  |  | 198 | 2.186
8 jiné objekty
|  | SOUČET |  |  |  |  | 0 |  |  | 11.7817 |  | 0