## Tab.VII
Plán rozvoje pro kraj : Jihomoravský |  |  |  |  | Provozní skupina : |  | 101-SV Blansko
Tab. VII - VODOVOD - BILANČNÍ ÚDAJE OBCÍ
CZ0641.6201.0002.08 - Blansko - část obce Obůrka
(číslo a název obce)
Položka | označ. | rozměr
|  |  | 2017 | 2020 | 2025 | 2030 | 2035 | 2040 | 2045 | 2050
poč.obyvatel | N | obyv. | 184 | 183 | 183 | 182 | 181 | 179 | 177 | 176
poč.zásob.obyvatel | Nz | obyv | 184 | 183 | 183 | 182 | 181 | 179 | 177 | 176
poč. osob s ČOP | Np | obyv | 20 | 20 | 20 | 20 | 20 | 20 | 20 | 20
poč. zás. osob s ČOP | Nzp | obyv | 0 | 0 | 0 | 0 | 0 | 0 | 0 | 0
poč.všech zás.obyv. | Nv | obyv | 184 | 183 | 183 | 182 | 181 | 179 | 177 | 176
prům.denní potřeba | Qp | m3/d | 87.3916 | 75.8758 | 59.015 | 44.0565 | 43.869 | 43.494 | 43.119 | 42.9315
koef.denní nerov. | kd |  | 1.3 | 1.3 | 1.3 | 1.3 | 1.3 | 1.3 | 1.3 | 1.3
max.denní potřeba | Qd | m3/d | 99.3916 | 86.9568 | 68.673 | 52.2465 | 52.014 | 51.549 | 51.084 | 50.8515
voda vyrobená celkem | VVR | mil.m3/r | 0.031898 | 0.027695 | 0.02154 | 0.016081 | 0.016012 | 0.015875 | 0.015738 | 0.01567
voda fakturovaná | VFC | mil.m3/r | 0.0175 | 0.016382 | 0.014651 | 0.012865 | 0.01281 | 0.0127 | 0.012591 | 0.012536
dtto pro obyvatele | VFD | mil.m3/r | 0.0146 | 0.013482 | 0.011751 | 0.0099645 | 0.0099098 | 0.0098002 | 0.0096907 | 0.009636
dtto pro ost.odběr. | VFO | mil.m3/r | 0.0029 | 0.0029 | 0.0029 | 0.0029 | 0.0029 | 0.0029 | 0.0029 | 0.0029
voda nefakt.-úniky | VNFú | mil.m3/r | 0.013178 | 0.010246 | 0.0060464 | 0.0025729 | 0.0025619 | 0.0025401 | 0.0025182 | 0.0025072
voda nefakt.-ostatní | VNFo | mil.m3/r | 0.0012197 | 0.0010673 | 0.00084351 | 0.00064323 | 0.00064049 | 0.00063501 | 0.00062954 | 0.0006268
spec.potř.fakt.obyv. | Qs,d | l/(os.d) | 217.3913 | 201.8395 | 175.9197 | 150 | 150 | 150 | 150 | 150
spec.potř.fakt.vody | Qs | l/(os.d) | 260.5718 | 245.2559 | 219.3362 | 193.655 | 193.8962 | 194.3866 | 194.8882 | 195.1432
spec.potř.vod.vyrob | Qs,v | l/(os.d) | 474.9545 | 414.622 | 322.4866 | 242.0687 | 242.3702 | 242.9833 | 243.6102 | 243.929
spec.únik z potrubí | Qs,p | tism3/(km.r) | 3.5525 | 2.7619 | 1.63 | 0.69359 | 0.69064 | 0.68474 | 0.67883 | 0.67588
celk.délka potrubí | Lc | km | 5.258 | 5.258 | 5.258 | 5.258 | 5.258 | 5.258 | 5.258 | 5.258
celk.náhradní délka | Ln | km | 3.7095 | 3.7095 | 3.7095 | 3.7095 | 3.7095 | 3.7095 | 3.7095 | 3.7095
délka rekonstr.potr | Lr | km | 0 | 0 | 0 | 0.701 | 0.701 | 0.701 | 0.701 | 0.701
náhr.délka rek.potr. | Lrn | km | 0 | 0 | 0 | 0.46733 | 0.46733 | 0.46733 | 0.46733 | 0.46733
Vysvětlivky : Poč. osob s ČOP = Počet osob s časově omezeným pobytem
Poč. zás. osob s ČOP = Počet zásobených osob s časově omezeným pobytem

## Tab.XI
Plán rozvoje pro kraj : Jihomoravský | [5 empty] | Provozní skupina : |  | 101-SV Blansko
Tab. XI - TECHNICKÉ ÚDAJE A FINANČNÍ PROSTŘEDKY VODOVODU
CZ0641.6201.0002.08 - Blansko - část obce Obůrka
(číslo a název obce)
ID | K | H l a v n í o b j e k t y |  |  |  |  | stávající objekty |  |  | rekonstrukce |  | nové stavby
|  | 1 zdroje |  |  |  |  | DHM | rok uved. | posl. rekon. | DHM | rok zaháj. | DHM | rok zaháj.
|  | název | poznámka - technické parametry |  |  | vydat l/s | mil. Kč | do provozu | /rok zrušení | mil.Kč | /ukončení | mil. Kč | /ukončení
2 úpravny vody
|  | název | technologie úpravy vody |  |  | kap(l/s)
3 čerpací stanice
|  | název |  |  | Qč(l/s) | H(m)
4 vodojemy
|  | název |  | max.hl. | min.hl. | objem(m3)
5 přívodné řady
|  | název |  |  | DN(mm) | délka(km)
6 rozvodné sítě
|  | název |  |  | DN(mm) | délka(km)
S.S |  | RVS Obůrka |  |  | < 100 | 2.499
S.S |  | RVS Obůrka |  |  | 101-300 | 2.759
S.R |  | RVS Obůrka |  |  | < 100 | 0.701 |  |  |  | 2.479 | 2028/2029
7 přípojky
|  | název |  |  | počet | délka(km)
P.S |  | přípojky Obůrka |  |  | 226 | 2.154
8 jiné objekty
|  | SOUČET |  |  |  |  | 0 |  |  | 2.479 |  | 0