## Tab.VII
Plán rozvoje pro kraj : Jihomoravský |  |  |  |  | Provozní skupina : |  | 101-SV Blansko
Tab. VII - VODOVOD - BILANČNÍ ÚDAJE OBCÍ
CZ0641.6201.0002.09 - Blansko - část obce Olešná
(číslo a název obce)
Položka | označ. | rozměr
|  |  | 2017 | 2020 | 2025 | 2030 | 2035 | 2040 | 2045 | 2050
poč.obyvatel | N | obyv. | 149 | 148 | 148 | 147 | 146 | 145 | 144 | 142
poč.zásob.obyvatel | Nz | obyv | 149 | 148 | 148 | 147 | 146 | 145 | 144 | 142
poč. osob s ČOP | Np | obyv | 25 | 25 | 25 | 25 | 25 | 25 | 25 | 25
poč. zás. osob s ČOP | Nzp | obyv | 0 | 0 | 0 | 0 | 0 | 0 | 0 | 0
poč.všech zás.obyv. | Nv | obyv | 149 | 148 | 148 | 147 | 146 | 145 | 144 | 142
prům.denní potřeba | Qp | m3/d | 49.3106 | 42.313 | 31.1926 | 19.9389 | 19.8056 | 19.6722 | 19.5389 | 19.2723
koef.denní nerov. | kd |  | 1.3 | 1.3 | 1.3 | 1.3 | 1.3 | 1.3 | 1.3 | 1.3
max.denní potřeba | Qd | m3/d | 54.0777 | 47.0481 | 35.9277 | 24.642 | 24.4767 | 24.3114 | 24.1461 | 23.8155
voda vyrobená celkem | VVR | mil.m3/r | 0.017998 | 0.015444 | 0.011385 | 0.0072777 | 0.007229 | 0.0071804 | 0.0071317 | 0.0070344
voda fakturovaná | VFC | mil.m3/r | 0.0059 | 0.0058611 | 0.0058611 | 0.0058221 | 0.0057832 | 0.0057443 | 0.0057054 | 0.0056275
dtto pro obyvatele | VFD | mil.m3/r | 0.0058 | 0.0057611 | 0.0057611 | 0.0057221 | 0.0056832 | 0.0056443 | 0.0056054 | 0.0055275
dtto pro ost.odběr. | VFO | mil.m3/r | 0.0001 | 0.0001 | 0.0001 | 0.0001 | 0.0001 | 0.0001 | 0.0001 | 0.0001
voda nefakt.-úniky | VNFú | mil.m3/r | 0.010998 | 0.0086745 | 0.0049234 | 0.0011644 | 0.0011566 | 0.0011489 | 0.0011411 | 0.0011255
voda nefakt.-ostatní | VNFo | mil.m3/r | 0.0011006 | 0.00090866 | 0.00060085 | 0.00029111 | 0.00028916 | 0.00028721 | 0.00028527 | 0.00028138
spec.potř.fakt.obyv. | Qs,d | l/(os.d) | 106.6471 | 106.6471 | 106.6471 | 106.6471 | 106.6471 | 106.6471 | 106.6471 | 106.6471
spec.potř.fakt.vody | Qs | l/(os.d) | 108.4858 | 108.4982 | 108.4982 | 108.5108 | 108.5236 | 108.5365 | 108.5496 | 108.5764
spec.potř.vod.vyrob | Qs,v | l/(os.d) | 330.9435 | 285.8986 | 210.7607 | 135.6385 | 135.6545 | 135.6707 | 135.6871 | 135.7205
spec.únik z potrubí | Qs,p | tism3/(km.r) | 4.1473 | 3.2712 | 1.8566 | 0.43911 | 0.43617 | 0.43324 | 0.4303 | 0.42443
celk.délka potrubí | Lc | km | 4.388 | 4.388 | 4.388 | 4.388 | 4.388 | 4.388 | 4.388 | 4.388
celk.náhradní délka | Ln | km | 2.6518 | 2.6518 | 2.6518 | 2.6518 | 2.6518 | 2.6518 | 2.6518 | 2.6518
délka rekonstr.potr | Lr | km | 0 | 0 | 0 | 0 | 0 | 0 | 0 | 0
náhr.délka rek.potr. | Lrn | km | 0 | 0 | 0 | 0 | 0 | 0 | 0 | 0
Vysvětlivky : Poč. osob s ČOP = Počet osob s časově omezeným pobytem
Poč. zás. osob s ČOP = Počet zásobených osob s časově omezeným pobytem

## Tab.XI
Plán rozvoje pro kraj : Jihomoravský | [5 empty] | Provozní skupina : |  | 101-SV Blansko
Tab. XI - TECHNICKÉ ÚDAJE A FINANČNÍ PROSTŘEDKY VODOVODU
CZ0641.6201.0002.09 - Blansko - část obce Olešná
(číslo a název obce)
ID | K | H l a v n í o b j e k t y |  |  |  |  | stávající objekty |  |  | rekonstrukce |  | nové stavby
|  | 1 zdroje |  |  |  |  | DHM | rok uved. | posl. rekon. | DHM | rok zaháj. | DHM | rok zaháj.
|  | název | poznámka - technické parametry |  |  | vydat l/s | mil. Kč | do provozu | /rok zrušení | mil.Kč | /ukončení | mil. Kč | /ukončení
2 úpravny vody
|  | název | technologie úpravy vody |  |  | kap(l/s)
3 čerpací stanice
|  | název |  |  | Qč(l/s) | H(m)
4 vodojemy
|  | název |  | max.hl. | min.hl. | objem(m3)
5 přívodné řady
|  | název |  |  | DN(mm) | délka(km)
6 rozvodné sítě
|  | název |  |  | DN(mm) | délka(km)
S.S |  | RVS Olešná |  |  | < 100 | 3.658
S.S |  | RVS Olešná |  |  | 101-300 | 0.73
7 přípojky
|  | název |  |  | počet | délka(km)
P.S |  | přípojky Olešná + Hořice |  |  | 137 | 1.897
8 jiné objekty
|  | SOUČET |  |  |  |  | 0 |  |  | 0 |  | 0