## Tab.VII
Plán rozvoje pro kraj : Jihomoravský |  |  |  |  | Provozní skupina : |  | 101-SV Blansko
Tab. VII - VODOVOD - BILANČNÍ ÚDAJE OBCÍ
CZ0641.6201.0002.11 - Blansko - část obce Těchov
(číslo a název obce)
Položka | označ. | rozměr
|  |  | 2017 | 2020 | 2025 | 2030 | 2035 | 2040 | 2045 | 2050
poč.obyvatel | N | obyv. | 389 | 387 | 386 | 384 | 382 | 378 | 375 | 371
poč.zásob.obyvatel | Nz | obyv | 389 | 387 | 386 | 384 | 382 | 378 | 375 | 371
poč. osob s ČOP | Np | obyv | 528 | 528 | 528 | 528 | 528 | 528 | 528 | 528
poč. zás. osob s ČOP | Nzp | obyv | 0 | 0 | 0 | 0 | 0 | 0 | 0 | 0
poč.všech zás.obyv. | Nv | obyv | 389 | 387 | 386 | 384 | 382 | 378 | 375 | 371
prům.denní potřeba | Qp | m3/d | 64.315 | 61.2289 | 56.4054 | 51.4955 | 51.2842 | 50.8618 | 50.5449 | 50.1225
koef.denní nerov. | kd |  | 1.3 | 1.3 | 1.3 | 1.3 | 1.3 | 1.3 | 1.3 | 1.3
max.denní potřeba | Qd | m3/d | 74.1752 | 71.0384 | 66.1895 | 61.2289 | 60.967 | 60.4431 | 60.0502 | 59.5264
voda vyrobená celkem | VVR | mil.m3/r | 0.023475 | 0.022349 | 0.020588 | 0.018796 | 0.018719 | 0.018565 | 0.018449 | 0.018295
voda fakturovaná | VFC | mil.m3/r | 0.015191 | 0.015129 | 0.015098 | 0.015037 | 0.014975 | 0.014852 | 0.014759 | 0.014636
dtto pro obyvatele | VFD | mil.m3/r | 0.011997 | 0.011935 | 0.011904 | 0.011842 | 0.011781 | 0.011657 | 0.011565 | 0.011441
dtto pro ost.odběr. | VFO | mil.m3/r | 0.0031943 | 0.0031943 | 0.0031943 | 0.0031943 | 0.0031943 | 0.0031943 | 0.0031943 | 0.0031943
voda nefakt.-úniky | VNFú | mil.m3/r | 0.0075186 | 0.0064583 | 0.0047324 | 0.0030073 | 0.002995 | 0.0029703 | 0.0029518 | 0.0029272
voda nefakt.-ostatní | VNFo | mil.m3/r | 0.00076552 | 0.00076104 | 0.0007572 | 0.00075183 | 0.00074875 | 0.00074258 | 0.00073796 | 0.00073179
spec.potř.fakt.obyv. | Qs,d | l/(os.d) | 84.4916 | 84.4916 | 84.4916 | 84.4916 | 84.4916 | 84.4916 | 84.4916 | 84.4916
spec.potř.fakt.vody | Qs | l/(os.d) | 106.9893 | 107.1056 | 107.1642 | 107.2822 | 107.4016 | 107.644 | 107.8292 | 108.0808
spec.potř.vod.vyrob | Qs,v | l/(os.d) | 165.3343 | 158.2143 | 146.128 | 134.1028 | 134.252 | 134.555 | 134.7865 | 135.101
spec.únik z potrubí | Qs,p | tism3/(km.r) | 2.8491 | 2.4473 | 1.7933 | 1.1396 | 1.1349 | 1.1256 | 1.1186 | 1.1092
celk.délka potrubí | Lc | km | 4.226 | 4.226 | 4.226 | 4.226 | 4.226 | 4.226 | 4.226 | 4.226
celk.náhradní délka | Ln | km | 2.6389 | 2.6389 | 2.6389 | 2.6389 | 2.6389 | 2.6389 | 2.6389 | 2.6389
délka rekonstr.potr | Lr | km | 0 | 0 | 0 | 0 | 0 | 0 | 0 | 0
náhr.délka rek.potr. | Lrn | km | 0 | 0 | 0 | 0 | 0 | 0 | 0 | 0
Vysvětlivky : Poč. osob s ČOP = Počet osob s časově omezeným pobytem
Poč. zás. osob s ČOP = Počet zásobených osob s časově omezeným pobytem

## Tab.XI
Plán rozvoje pro kraj : Jihomoravský | [5 empty] | Provozní skupina : |  | 101-SV Blansko
Tab. XI - TECHNICKÉ ÚDAJE A FINANČNÍ PROSTŘEDKY VODOVODU
CZ0641.6201.0002.11 - Blansko - část obce Těchov
(číslo a název obce)
ID | K | H l a v n í o b j e k t y |  |  |  |  | stávající objekty |  |  | rekonstrukce |  | nové stavby
|  | 1 zdroje |  |  |  |  | DHM | rok uved. | posl. rekon. | DHM | rok zaháj. | DHM | rok zaháj.
|  | název | poznámka - technické parametry |  |  | vydat l/s | mil. Kč | do provozu | /rok zrušení | mil.Kč | /ukončení | mil. Kč | /ukončení
2 úpravny vody
|  | název | technologie úpravy vody |  |  | kap(l/s)
3 čerpací stanice
|  | název |  |  | Qč(l/s) | H(m)
4 vodojemy
|  | název |  | max.hl. | min.hl. | objem(m3)
5 přívodné řady
|  | název |  |  | DN(mm) | délka(km)
6 rozvodné sítě
|  | název |  |  | DN(mm) | délka(km)
S.S |  | RVS Těchov |  |  | < 100 | 3.694
S.S |  | RVS Těchov |  |  | 101-300 | 0.532
7 přípojky
|  | název |  |  | počet | délka(km)
P.S |  | přípojky Těchov + Obůrka |  |  | 218 | 2.109
8 jiné objekty
|  | SOUČET |  |  |  |  | 0 |  |  | 0 |  | 0