## Tab.VII
Plán rozvoje pro kraj : Jihomoravský |  |  |  |  | Provozní skupina : |  | 101-SV Blansko
Tab. VII - VODOVOD - BILANČNÍ ÚDAJE OBCÍ
CZ0641.6201.0003.01 - Bořitov
(číslo a název obce)
Položka | označ. | rozměr
|  |  | 2017 | 2020 | 2025 | 2030 | 2035 | 2040 | 2045 | 2050
poč.obyvatel | N | obyv. | 1302 | 1293 | 1292 | 1286 | 1277 | 1266 | 1254 | 1242
poč.zásob.obyvatel | Nz | obyv | 1302 | 1293 | 1292 | 1286 | 1277 | 1266 | 1254 | 1242
poč. osob s ČOP | Np | obyv | 25 | 25 | 25 | 25 | 25 | 25 | 25 | 25
poč. zás. osob s ČOP | Nzp | obyv | 0 | 0 | 0 | 0 | 0 | 0 | 0 | 0
poč.všech zás.obyv. | Nv | obyv | 1302 | 1293 | 1292 | 1286 | 1277 | 1266 | 1254 | 1242
prům.denní potřeba | Qp | m3/d | 130.3571 | 133.4674 | 138.5966 | 141.6137 | 140.7137 | 139.6137 | 138.4137 | 137.2137
koef.denní nerov. | kd |  | 1.3 | 1.3 | 1.3 | 1.3 | 1.3 | 1.3 | 1.3 | 1.3
max.denní potřeba | Qd | m3/d | 153.9461 | 158.6486 | 166.6815 | 172.4777 | 171.3617 | 169.9977 | 168.5097 | 167.0217
voda vyrobená celkem | VVR | mil.m3/r | 0.04758 | 0.048716 | 0.050588 | 0.051689 | 0.051361 | 0.050959 | 0.050521 | 0.050083
voda fakturovaná | VFC | mil.m3/r | 0.0325 | 0.034437 | 0.03797 | 0.041351 | 0.041088 | 0.040767 | 0.040417 | 0.040066
dtto pro obyvatele | VFD | mil.m3/r | 0.0287 | 0.030637 | 0.03417 | 0.037551 | 0.037288 | 0.036967 | 0.036617 | 0.036266
dtto pro ost.odběr. | VFO | mil.m3/r | 0.0038 | 0.0038 | 0.0038 | 0.0038 | 0.0038 | 0.0038 | 0.0038 | 0.0038
voda nefakt.-úniky | VNFú | mil.m3/r | 0.013351 | 0.012472 | 0.010673 | 0.0082702 | 0.0082177 | 0.0081534 | 0.0080834 | 0.0080133
voda nefakt.-ostatní | VNFo | mil.m3/r | 0.0017291 | 0.0018067 | 0.0019453 | 0.0020676 | 0.0020544 | 0.0020384 | 0.0020208 | 0.0020033
spec.potř.fakt.obyv. | Qs,d | l/(os.d) | 60.3918 | 64.9168 | 72.4584 | 80 | 80 | 80 | 80 | 80
spec.potř.fakt.vody | Qs | l/(os.d) | 68.3879 | 72.9686 | 80.5164 | 88.0956 | 88.1527 | 88.2235 | 88.3022 | 88.3824
spec.potř.vod.vyrob | Qs,v | l/(os.d) | 100.1206 | 103.223 | 107.2729 | 110.1195 | 110.1908 | 110.2794 | 110.3778 | 110.478
spec.únik z potrubí | Qs,p | tism3/(km.r) | 2.8675 | 2.6786 | 2.2922 | 1.7763 | 1.765 | 1.7512 | 1.7361 | 1.7211
celk.délka potrubí | Lc | km | 7.392 | 7.392 | 7.392 | 7.392 | 7.392 | 7.392 | 7.392 | 7.392
celk.náhradní délka | Ln | km | 4.656 | 4.656 | 4.656 | 4.656 | 4.656 | 4.656 | 4.656 | 4.656
délka rekonstr.potr | Lr | km | 0 | 0 | 0.57 | 0.57 | 0.57 | 0.57 | 0.57 | 0.57
náhr.délka rek.potr. | Lrn | km | 0 | 0 | 0.57 | 0.57 | 0.57 | 0.57 | 0.57 | 0.57
Vysvětlivky : Poč. osob s ČOP = Počet osob s časově omezeným pobytem
Poč. zás. osob s ČOP = Počet zásobených osob s časově omezeným pobytem

## Tab.XI
Plán rozvoje pro kraj : Jihomoravský | [5 empty] | Provozní skupina : |  | 101-SV Blansko
Tab. XI - TECHNICKÉ ÚDAJE A FINANČNÍ PROSTŘEDKY VODOVODU
CZ0641.6201.0003.01 - Bořitov
(číslo a název obce)
ID | K | H l a v n í o b j e k t y |  |  |  |  | stávající objekty |  |  | rekonstrukce |  | nové stavby
|  | 1 zdroje |  |  |  |  | DHM | rok uved. | posl. rekon. | DHM | rok zaháj. | DHM | rok zaháj.
|  | název | poznámka - technické parametry |  |  | vydat l/s | mil. Kč | do provozu | /rok zrušení | mil.Kč | /ukončení | mil. Kč | /ukončení
2 úpravny vody
|  | název | technologie úpravy vody |  |  | kap(l/s)
3 čerpací stanice
|  | název |  |  | Qč(l/s) | H(m)
C.S |  | PČS Bořitov |  |  | 1.6 |  |  | 1989
4 vodojemy
|  | název |  | max.hl. | min.hl. | objem(m3)
5 přívodné řady
|  | název |  |  | DN(mm) | délka(km)
6 rozvodné sítě
|  | název |  |  | DN(mm) | délka(km)
S.S |  | RVS Bořitov |  |  | < 100 | 7.0007
S.S |  | RVS Bořitov |  |  | 101-300 | 0.315
S.R |  | RVS Bořitov |  |  | 101-300 | 0.57 |  |  |  | 2.2297 | 2024/2025
7 přípojky
|  | název |  |  | počet | délka(km)
P.S |  | přípojky Bořitov |  |  | 402 | 3.932
8 jiné objekty
|  | SOUČET |  |  |  |  | 0 |  |  | 2.2297 |  | 0