## Tab.V
Plán rozvoje pro kraj : Jihomoravský | [5 empty] | Provozní skupina : |  | 121-sam. vod. Brťov-Jeneč
Tab. V - VODOVODY - ZÁKLADNÍ ÚDAJE
CZ0641.6201.0004.00 - Brťov-Jeneč
(provozní skupina)
|  | 2017 | 2020 | 2025 | 2030 | 2035 | 2040 | 2045 | 2050
počet trvale bydlících obyvatel | os. | 367 | 364 | 364 | 363 | 360 | 357 | 354 | 350
počet zásob. trvale bydl.obyv. | os. | 367 | 364 | 364 | 363 | 360 | 357 | 354 | 350
dtto | % | 100 | 100 | 100 | 100 | 100 | 100 | 100 | 100
počet osob s ČOP | os. | 41 | 41 | 41 | 41 | 41 | 41 | 41 | 41
počet zásob. osob s ČOP | os. | 2 | 2 | 2 | 2 | 2 | 2 | 2 | 2
dtto | % | 4.878 | 4.878 | 4.878 | 4.878 | 4.878 | 4.878 | 4.878 | 4.878
počet všech zásob.obyvatel | os. | 369 | 366 | 366 | 365 | 362 | 359 | 356 | 352
dtto | % | 90.4412 | 90.3704 | 90.3704 | 90.3465 | 90.2743 | 90.201 | 90.1266 | 90.0256
délka vodovodních řadů | km | 6.346 | 6.346 | 6.346 | 6.346 | 6.346 | 6.346 | 6.346 | 6.346
- z toho přivodné řady | km | 4.076 | 4.076 | 4.076 | 4.076 | 4.076 | 4.076 | 4.076 | 4.076
přírůstek za pětiletku | % |  | 0 | 0 | 0 | 0 | 0 | 0 | 0
- z toho vodovodní sítě | km | 2.27 | 2.27 | 2.27 | 2.27 | 2.27 | 2.27 | 2.27 | 2.27
přírůstek za pětiletku | % |  | 0 | 0 | 0 | 0 | 0 | 0 | 0
z toho rekonstruované potrubí | km | 0 | 0 | 0.373 | 0.373 | 0.373 | 0.373 | 0.373 | 0.373
přírůstek za pětiletku | % |  | 0 | 5.8777 | 0 | 0 | 0 | 0 | 0
podíl rekonstrukcí k celk.dl.řadů | % |  | 0 | 5.8777 | 5.8777 | 5.8777 | 5.8777 | 5.8777 | 5.8777
voda vyrobená celkem (Qp) | mil.m3/rok | 0.0096338 | 0.010364 | 0.011715 | 0.013062 | 0.012961 | 0.01286 | 0.012759 | 0.012625
fakturovaná voda celkem | mil.m3/rok | 0.0086431 | 0.0092266 | 0.010307 | 0.011358 | 0.01127 | 0.011183 | 0.011095 | 0.010978
- z toho obyvatelstvo | mil.m3/rok | 0.0079431 | 0.0085266 | 0.0096069 | 0.010658 | 0.01057 | 0.010483 | 0.010395 | 0.010278
- z toho ostatní | mil.m3/rok | 0.0007 | 0.0007 | 0.0007 | 0.0007 | 0.0007 | 0.0007 | 0.0007 | 0.0007
nefakturovaná voda | mil.m3/rok | 0.00099076 | 0.001137 | 0.0014081 | 0.0017037 | 0.0016906 | 0.0016774 | 0.0016643 | 0.0016468
max denní potřeba (Qd) | m3/d | 32.9225 | 35.4018 | 39.9921 | 44.5455 | 44.1975 | 43.8495 | 43.5015 | 43.0375
spec. potřeba fakt.vody pro obyv. | l/(os.d) | 58.975 | 63.8269 | 71.9135 | 80 | 80 | 80 | 80 | 80
spec.potřeba z faktur.vody celkem | l/(os.d) | 64.1723 | 69.0669 | 77.1534 | 85.2543 | 85.2978 | 85.3421 | 85.3871 | 85.4483
spec.potřeba z vody vyrob.celkem | l/(os.d) | 71.5285 | 77.5783 | 87.6939 | 98.0424 | 98.0925 | 98.1434 | 98.1952 | 98.2656
nefakt.voda na celkovou dl.řadů | tis.m3/(km.r) | 0.15612 | 0.17917 | 0.22189 | 0.26847 | 0.2664 | 0.26433 | 0.26226 | 0.2595
kapacita zdrojů Qd | m3/d | 276.48 | 276.48 | 276.48 | 276.48 | 276.48 | 276.48 | 276.48 | 276.48
Qp | m3/d | 276.48 | 276.48 | 276.48 | 276.48 | 276.48 | 276.48 | 276.48 | 276.48
přebytek provozovatele Qd | m3/d | 243.5575 | 241.0782 | 236.488 | 231.9345 | 232.2825 | 232.6305 | 232.9785 | 233.4425
Qp | m3/d | 250.086 | 248.0864 | 244.3841 | 240.6945 | 240.9705 | 241.2465 | 241.5225 | 241.8905
voda předaná Qd | m3/d | 0 | 0 | 0 | 0 | 0 | 0 | 0 | 0
Qp | m3/d | 0 | 0 | 0 | 0 | 0 | 0 | 0 | 0
voda převzatá Qd | m3/d | 0 | 0 | 0 | 0 | 0 | 0 | 0 | 0
Qp | m3/d | 0 | 0 | 0 | 0 | 0 | 0 | 0 | 0
bilance Qd | m3/d | 243.5575 | 241.0782 | 236.488 | 231.9345 | 232.2825 | 232.6305 | 232.9785 | 233.4425
Qp | m3/d | 250.086 | 248.0864 | 244.3841 | 240.6945 | 240.9705 | 241.2465 | 241.5225 | 241.8905
celkové inv.prostředky ročně | mil.Kč | 0 | 0 | 1.3081 | 0 | 0 | 0 | 0 | 0
celkové inv.prostředky součtově | mil.Kč | 0 | 0 | 1.3081 | 1.3081 | 1.3081 | 1.3081 | 1.3081 | 1.3081
Vysvětlivky : Počet osob s ČOP = Počet osob s časově omezeným pobytem
Počet zásob. osob s ČOP = Počet zásobených osob s časově omezeným pobytem

## Tab.VII
Plán rozvoje pro kraj : Jihomoravský |  |  |  |  | Provozní skupina : |  | 121-sam. vod. Brťov-Jeneč
Tab. VII - VODOVOD - BILANČNÍ ÚDAJE OBCÍ
CZ0641.6201.0004.00 - Brťov-Jeneč
(číslo a název obce)
Položka | označ. | rozměr
|  |  | 2017 | 2020 | 2025 | 2030 | 2035 | 2040 | 2045 | 2050
poč.obyvatel | N | obyv. | 367 | 364 | 364 | 363 | 360 | 357 | 354 | 350
poč.zásob.obyvatel | Nz | obyv | 367 | 364 | 364 | 363 | 360 | 357 | 354 | 350
poč. osob s ČOP | Np | obyv | 41 | 41 | 41 | 41 | 41 | 41 | 41 | 41
poč. zás. osob s ČOP | Nzp | obyv | 2 | 2 | 2 | 2 | 2 | 2 | 2 | 2
poč.všech zás.obyv. | Nv | obyv | 369 | 366 | 366 | 365 | 362 | 359 | 356 | 352
prům.denní potřeba | Qp | m3/d | 26.394 | 28.3936 | 32.096 | 35.7855 | 35.5095 | 35.2335 | 34.9575 | 34.5895
koef.denní nerov. | kd |  | 1.3 | 1.3 | 1.3 | 1.3 | 1.3 | 1.3 | 1.3 | 1.3
max.denní potřeba | Qd | m3/d | 32.9225 | 35.4018 | 39.9921 | 44.5455 | 44.1975 | 43.8495 | 43.5015 | 43.0375
voda vyrobená celkem | VVR | mil.m3/r | 0.0096338 | 0.010364 | 0.011715 | 0.013062 | 0.012961 | 0.01286 | 0.012759 | 0.012625
voda fakturovaná | VFC | mil.m3/r | 0.0086431 | 0.0092266 | 0.010307 | 0.011358 | 0.01127 | 0.011183 | 0.011095 | 0.010978
dtto pro obyvatele | VFD | mil.m3/r | 0.0079431 | 0.0085266 | 0.0096069 | 0.010658 | 0.01057 | 0.010483 | 0.010395 | 0.010278
dtto pro ost.odběr. | VFO | mil.m3/r | 0.0007 | 0.0007 | 0.0007 | 0.0007 | 0.0007 | 0.0007 | 0.0007 | 0.0007
voda nefakt.-úniky | VNFú | mil.m3/r | 0.00053295 | 0.00065276 | 0.00087994 | 0.0011358 | 0.001127 | 0.0011183 | 0.0011095 | 0.0010978
voda nefakt.-ostatní | VNFo | mil.m3/r | 0.0004578 | 0.00048428 | 0.00052816 | 0.0005679 | 0.00056352 | 0.00055914 | 0.00055476 | 0.00054892
spec.potř.fakt.obyv. | Qs,d | l/(os.d) | 58.975 | 63.8269 | 71.9135 | 80 | 80 | 80 | 80 | 80
spec.potř.fakt.vody | Qs | l/(os.d) | 64.1723 | 69.0669 | 77.1534 | 85.2543 | 85.2978 | 85.3421 | 85.3871 | 85.4483
spec.potř.vod.vyrob | Qs,v | l/(os.d) | 71.5285 | 77.5783 | 87.6939 | 98.0424 | 98.0925 | 98.1434 | 98.1952 | 98.2656
spec.únik z potrubí | Qs,p | tism3/(km.r) | 0.11689 | 0.14316 | 0.19299 | 0.2491 | 0.24718 | 0.24526 | 0.24334 | 0.24078
celk.délka potrubí | Lc | km | 6.346 | 6.346 | 6.346 | 6.346 | 6.346 | 6.346 | 6.346 | 6.346
celk.náhradní délka | Ln | km | 4.5595 | 4.5595 | 4.5595 | 4.5595 | 4.5595 | 4.5595 | 4.5595 | 4.5595
délka rekonstr.potr | Lr | km | 0 | 0 | 0.373 | 0.373 | 0.373 | 0.373 | 0.373 | 0.373
náhr.délka rek.potr. | Lrn | km | 0 | 0 | 0.24867 | 0.24867 | 0.24867 | 0.24867 | 0.24867 | 0.24867
Vysvětlivky : Poč. osob s ČOP = Počet osob s časově omezeným pobytem
Poč. zás. osob s ČOP = Počet zásobených osob s časově omezeným pobytem

## Tab.XI
Plán rozvoje pro kraj : Jihomoravský | [5 empty] | Provozní skupina : |  | 121-sam. vod. Brťov-Jeneč
Tab. XI - TECHNICKÉ ÚDAJE A FINANČNÍ PROSTŘEDKY VODOVODU
CZ0641.6201.0004.00 - Brťov-Jeneč
(číslo a název obce)
ID | K | H l a v n í o b j e k t y |  |  |  |  | stávající objekty |  |  | rekonstrukce |  | nové stavby
|  | 1 zdroje |  |  |  |  | DHM | rok uved. | posl. rekon. | DHM | rok zaháj. | DHM | rok zaháj.
|  | název | poznámka - technické parametry |  |  | vydat l/s | mil. Kč | do provozu | /rok zrušení | mil.Kč | /ukončení | mil. Kč | /ukončení
Z.S |  | Brťov - Jeneč - 3 kop. st. |  |  |  | 3.2
2 úpravny vody
|  | název | technologie úpravy vody |  |  | kap(l/s)
3 čerpací stanice
|  | název |  |  | Qč(l/s) | H(m)
C.S |  | ČS Brťov-Jeneč |  |  | 1.6 |  |  | 1988
C.S |  | PČS Brťov-Jeneč |  |  | 3.5 |  |  | 1988
C.S |  | PČS Brťov-Jeneč |  |  | 1.6 |  |  | 1988
4 vodojemy
|  | název |  | max.hl. | min.hl. | objem(m3)
V.S |  | VDJ Brťov-Jeneč |  | 465.3 | 462 | 150 |  | 1988
5 přívodné řady
|  | název |  |  | DN(mm) | délka(km)
R.S |  | Přiváděcí/výtlačný řad Brťov-Jeneč |  |  | 101-300 | 2.0008
R.S |  | Přivaděč VZ - Brťov |  |  | < 100 | 1.573
R.S |  | Přivaděč VZ - Brťov |  |  | 101-300 | 0.465
6 rozvodné sítě
|  | název |  |  | DN(mm) | délka(km)
S.S |  | RVS Brťov-Jeneč |  |  | < 100 | 2.27
S.R |  | RVS Brťov-Jeneč |  |  | < 100 | 0.373 |  |  |  | 1.3081 | 2022/2023
7 přípojky
|  | název |  |  | počet | délka(km)
P.S |  | přípojky Brťov-Jeneč |  |  | 108 | 1
8 jiné objekty
|  | SOUČET |  |  |  |  | 0 |  |  | 1.3081 |  | 0