## Tab.VII
Plán rozvoje pro kraj : Jihomoravský |  |  |  |  | Provozní skupina : |  | 113-SV Bukovina-Bukovinka
Tab. VII - VODOVOD - BILANČNÍ ÚDAJE OBCÍ
CZ0641.6201.0005.01 - Bukovina
(číslo a název obce)
Položka | označ. | rozměr
|  |  | 2017 | 2020 | 2025 | 2030 | 2035 | 2040 | 2045 | 2050
poč.obyvatel | N | obyv. | 392 | 389 | 389 | 387 | 384 | 381 | 378 | 374
poč.zásob.obyvatel | Nz | obyv | 344 | 348 | 359 | 368 | 365 | 362 | 360 | 356
poč. osob s ČOP | Np | obyv | 30 | 30 | 30 | 30 | 30 | 30 | 30 | 30
poč. zás. osob s ČOP | Nzp | obyv | 0 | 0 | 0 | 0 | 0 | 0 | 0 | 0
poč.všech zás.obyv. | Nv | obyv | 344 | 348 | 359 | 368 | 365 | 362 | 360 | 356
prům.denní potřeba | Qp | m3/d | 35.1148 | 36.3267 | 38.8418 | 41.2227 | 40.8965 | 40.5703 | 40.3529 | 39.918
koef.denní nerov. | kd |  | 1.3 | 1.3 | 1.3 | 1.3 | 1.3 | 1.3 | 1.3 | 1.3
max.denní potřeba | Qd | m3/d | 45.0181 | 46.3452 | 49.177 | 51.817 | 51.4044 | 50.9919 | 50.7169 | 50.1668
voda vyrobená celkem | VVR | mil.m3/r | 0.012817 | 0.013259 | 0.014177 | 0.015046 | 0.014927 | 0.014808 | 0.014729 | 0.01457
voda fakturovaná | VFC | mil.m3/r | 0.012439 | 0.01258 | 0.012965 | 0.01328 | 0.013175 | 0.01307 | 0.013 | 0.01286
dtto pro obyvatele | VFD | mil.m3/r | 0.012049 | 0.012189 | 0.012574 | 0.01289 | 0.012785 | 0.01268 | 0.01261 | 0.012469
dtto pro ost.odběr. | VFO | mil.m3/r | 0.00039031 | 0.00039031 | 0.00039031 | 0.00039031 | 0.00039031 | 0.00039031 | 0.00039031 | 0.00039031
voda nefakt.-úniky | VNFú | mil.m3/r | 0.00037377 | 0.00058105 | 0.00094766 | 0.001328 | 0.0013175 | 0.001307 | 0.0013 | 0.001286
voda nefakt.-ostatní | VNFo | mil.m3/r | 3.7212e-06 | 9.8692e-05 | 0.00026478 | 0.00043824 | 0.00043477 | 0.00043131 | 0.00042899 | 0.00042437
spec.potř.fakt.obyv. | Qs,d | l/(os.d) | 95.9629 | 95.9629 | 95.9629 | 95.9629 | 95.9629 | 95.9629 | 95.9629 | 95.9629
spec.potř.fakt.vody | Qs | l/(os.d) | 99.0714 | 99.0357 | 98.9415 | 98.8687 | 98.8925 | 98.9168 | 98.9332 | 98.9666
spec.potř.vod.vyrob | Qs,v | l/(os.d) | 102.0778 | 104.3871 | 108.1943 | 112.0182 | 112.0452 | 112.0728 | 112.0914 | 112.1292
spec.únik z potrubí | Qs,p | tism3/(km.r) | 0.26101 | 0.40576 | 0.66178 | 0.80713 | 0.80075 | 0.79436 | 0.7901 | 0.78159
celk.délka potrubí | Lc | km | 2.148 | 2.148 | 2.148 | 2.548 | 2.548 | 2.548 | 2.548 | 2.548
celk.náhradní délka | Ln | km | 1.432 | 1.432 | 1.432 | 1.6453 | 1.6453 | 1.6453 | 1.6453 | 1.6453
délka rekonstr.potr | Lr | km | 0 | 0 | 0 | 0 | 0 | 0 | 0 | 0
náhr.délka rek.potr. | Lrn | km | 0 | 0 | 0 | 0 | 0 | 0 | 0 | 0
Vysvětlivky : Poč. osob s ČOP = Počet osob s časově omezeným pobytem
Poč. zás. osob s ČOP = Počet zásobených osob s časově omezeným pobytem

## Tab.XI
Plán rozvoje pro kraj : Jihomoravský | [5 empty] | Provozní skupina : |  | 113-SV Bukovina-Bukovinka
Tab. XI - TECHNICKÉ ÚDAJE A FINANČNÍ PROSTŘEDKY VODOVODU
CZ0641.6201.0005.01 - Bukovina
(číslo a název obce)
ID | K | H l a v n í o b j e k t y |  |  |  |  | stávající objekty |  |  | rekonstrukce |  | nové stavby
|  | 1 zdroje |  |  |  |  | DHM | rok uved. | posl. rekon. | DHM | rok zaháj. | DHM | rok zaháj.
|  | název | poznámka - technické parametry |  |  | vydat l/s | mil. Kč | do provozu | /rok zrušení | mil.Kč | /ukončení | mil. Kč | /ukončení
2 úpravny vody
|  | název | technologie úpravy vody |  |  | kap(l/s)
3 čerpací stanice
|  | název |  |  | Qč(l/s) | H(m)
4 vodojemy
|  | název |  | max.hl. | min.hl. | objem(m3)
5 přívodné řady
|  | název |  |  | DN(mm) | délka(km)
6 rozvodné sítě
|  | název |  |  | DN(mm) | délka(km)
S.S |  | RVS Bukovina |  |  | < 100 | 2.148
S.N |  | RVS Bukovina |  |  | < 100 | 0.4 | [5 empty] | 1.2845 | 2024/2027
7 přípojky
|  | název |  |  | počet | délka(km)
P.S |  | přípojky Bukovina |  |  | 98 | 0.98
8 jiné objekty
|  | SOUČET |  |  |  |  | 0 |  |  | 0 |  | 1.2845