## Tab.VII
Plán rozvoje pro kraj : Jihomoravský |  |  |  |  | Provozní skupina : |  | 113-SV Bukovina-Bukovinka
Tab. VII - VODOVOD - BILANČNÍ ÚDAJE OBCÍ
CZ0641.6201.0006.01 - Bukovinka
(číslo a název obce)
Položka | označ. | rozměr
|  |  | 2017 | 2020 | 2025 | 2030 | 2035 | 2040 | 2045 | 2050
poč.obyvatel | N | obyv. | 578 | 574 | 573 | 571 | 567 | 562 | 557 | 551
poč.zásob.obyvatel | Nz | obyv | 488 | 499 | 522 | 543 | 539 | 534 | 530 | 524
poč. osob s ČOP | Np | obyv | 63 | 63 | 63 | 63 | 63 | 63 | 63 | 63
poč. zás. osob s ČOP | Nzp | obyv | 16 | 16 | 16 | 16 | 16 | 16 | 16 | 16
poč.všech zás.obyv. | Nv | obyv | 504 | 515 | 538 | 559 | 555 | 550 | 546 | 540
prům.denní potřeba | Qp | m3/d | 51.3494 | 53.6903 | 58.115 | 62.4965 | 62.0616 | 61.518 | 61.0831 | 60.4307
koef.denní nerov. | kd |  | 1.3 | 1.3 | 1.3 | 1.3 | 1.3 | 1.3 | 1.3 | 1.3
max.denní potřeba | Qd | m3/d | 65.859 | 68.5166 | 73.6034 | 78.5895 | 78.0394 | 77.3518 | 76.8018 | 75.9767
voda vyrobená celkem | VVR | mil.m3/r | 0.018743 | 0.019597 | 0.021212 | 0.022811 | 0.022652 | 0.022454 | 0.022295 | 0.022057
voda fakturovaná | VFC | mil.m3/r | 0.018207 | 0.018592 | 0.019398 | 0.020133 | 0.019993 | 0.019818 | 0.019678 | 0.019468
dtto pro obyvatele | VFD | mil.m3/r | 0.017653 | 0.018039 | 0.018844 | 0.01958 | 0.01944 | 0.019265 | 0.019124 | 0.018914
dtto pro ost.odběr. | VFO | mil.m3/r | 0.00055369 | 0.00055369 | 0.00055369 | 0.00055369 | 0.00055369 | 0.00055369 | 0.00055369 | 0.00055369
voda nefakt.-úniky | VNFú | mil.m3/r | 0.00053023 | 0.00085878 | 0.0014179 | 0.0020133 | 0.0019993 | 0.0019818 | 0.0019678 | 0.0019468
voda nefakt.-ostatní | VNFo | mil.m3/r | 5.2788e-06 | 0.00014587 | 0.00039616 | 0.0006644 | 0.00065978 | 0.000654 | 0.00064938 | 0.00064244
spec.potř.fakt.obyv. | Qs,d | l/(os.d) | 95.9629 | 95.9629 | 95.9629 | 95.9629 | 95.9629 | 95.9629 | 95.9629 | 95.9629
spec.potř.fakt.vody | Qs | l/(os.d) | 98.9727 | 98.9084 | 98.7825 | 98.6766 | 98.6961 | 98.721 | 98.7412 | 98.772
spec.potř.vod.vyrob | Qs,v | l/(os.d) | 101.8837 | 104.253 | 108.0204 | 111.8005 | 111.8227 | 111.8509 | 111.8738 | 111.9087
spec.únik z potrubí | Qs,p | tism3/(km.r) | 0.101 | 0.16358 | 0.27007 | 0.38349 | 0.38083 | 0.37749 | 0.37482 | 0.37082
celk.délka potrubí | Lc | km | 7.679 | 7.679 | 7.679 | 7.679 | 7.679 | 7.679 | 7.679 | 7.679
celk.náhradní délka | Ln | km | 5.25 | 5.25 | 5.25 | 5.25 | 5.25 | 5.25 | 5.25 | 5.25
délka rekonstr.potr | Lr | km | 0 | 0 | 0 | 0 | 0 | 0 | 0 | 0
náhr.délka rek.potr. | Lrn | km | 0 | 0 | 0 | 0 | 0 | 0 | 0 | 0
Vysvětlivky : Poč. osob s ČOP = Počet osob s časově omezeným pobytem
Poč. zás. osob s ČOP = Počet zásobených osob s časově omezeným pobytem

## Tab.XI
Plán rozvoje pro kraj : Jihomoravský | [5 empty] | Provozní skupina : |  | 113-SV Bukovina-Bukovinka
Tab. XI - TECHNICKÉ ÚDAJE A FINANČNÍ PROSTŘEDKY VODOVODU
CZ0641.6201.0006.01 - Bukovinka
(číslo a název obce)
ID | K | H l a v n í o b j e k t y |  |  |  |  | stávající objekty |  |  | rekonstrukce |  | nové stavby
|  | 1 zdroje |  |  |  |  | DHM | rok uved. | posl. rekon. | DHM | rok zaháj. | DHM | rok zaháj.
|  | název | poznámka - technické parametry |  |  | vydat l/s | mil. Kč | do provozu | /rok zrušení | mil.Kč | /ukončení | mil. Kč | /ukončení
2 úpravny vody
|  | název | technologie úpravy vody |  |  | kap(l/s)
3 čerpací stanice
|  | název |  |  | Qč(l/s) | H(m)
C.S |  | AT stanice Bukovinka
4 vodojemy
|  | název |  | max.hl. | min.hl. | objem(m3)
5 přívodné řady
|  | název |  |  | DN(mm) | délka(km)
6 rozvodné sítě
|  | název |  |  | DN(mm) | délka(km)
S.S |  | RVS Bukovinka |  |  | < 100 | 6.759
S.S |  | RVS Bukovinka |  |  | 101-300 | 0.92
7 přípojky
|  | název |  |  | počet | délka(km)
P.S |  | přípojky Bukovinka |  |  | 261 | 0.261
8 jiné objekty
|  | SOUČET |  |  |  |  | 0 |  |  | 0 |  | 0