## Tab.V
Plán rozvoje pro kraj : Jihomoravský | [5 empty] | Provozní skupina : |  | 167-sam. vod. Býkovice
Tab. V - VODOVODY - ZÁKLADNÍ ÚDAJE
CZ0641.6201.0007.01 - Býkovice
(provozní skupina)
|  | 2017 | 2020 | 2025 | 2030 | 2035 | 2040 | 2045 | 2050
počet trvale bydlících obyvatel | os. | 224 | 222 | 222 | 221 | 220 | 218 | 216 | 214
počet zásob. trvale bydl.obyv. | os. | 224 | 222 | 222 | 221 | 220 | 218 | 216 | 214
dtto | % | 100 | 100 | 100 | 100 | 100 | 100 | 100 | 100
počet osob s ČOP | os. | 53 | 53 | 53 | 53 | 53 | 53 | 53 | 53
počet zásob. osob s ČOP | os. | 0 | 0 | 0 | 0 | 0 | 0 | 0 | 0
dtto | % | 0 | 0 | 0 | 0 | 0 | 0 | 0 | 0
počet všech zásob.obyvatel | os. | 224 | 222 | 222 | 221 | 220 | 218 | 216 | 214
dtto | % | 80.8664 | 80.7273 | 80.7273 | 80.6569 | 80.5861 | 80.4428 | 80.2974 | 80.1498
délka vodovodních řadů | km | 5.14 | 5.14 | 5.14 | 5.14 | 5.14 | 5.14 | 5.14 | 5.14
- z toho přivodné řady | km | 0 | 0 | 0 | 0 | 0 | 0 | 0 | 0
přírůstek za pětiletku | % | 0 | 0 | 0 | 0 | 0 | 0 | 0 | 0
- z toho vodovodní sítě | km | 5.14 | 5.14 | 5.14 | 5.14 | 5.14 | 5.14 | 5.14 | 5.14
přírůstek za pětiletku | % |  | 0 | 0 | 0 | 0 | 0 | 0 | 0
z toho rekonstruované potrubí | km | 0 | 0 | 3.8 | 3.8 | 3.8 | 3.8 | 3.8 | 3.8
přírůstek za pětiletku | % |  | 0 | 73.93 | 0 | 0 | 0 | 0 | 0
podíl rekonstrukcí k celk.dl.řadů | % |  | 0 | 73.93 | 73.93 | 73.93 | 73.93 | 73.93 | 73.93
voda vyrobená celkem (Qp) | mil.m3/rok | 0.010772 | 0.01102 | 0.011566 | 0.012068 | 0.012022 | 0.011931 | 0.011839 | 0.011748
fakturovaná voda celkem | mil.m3/rok | 0.010772 | 0.010691 | 0.010691 | 0.010651 | 0.010611 | 0.01053 | 0.01045 | 0.010369
- z toho obyvatelstvo | mil.m3/rok | 0.009026 | 0.0089454 | 0.0089454 | 0.0089051 | 0.0088648 | 0.0087842 | 0.0087036 | 0.0086231
- z toho ostatní | mil.m3/rok | 0.001746 | 0.001746 | 0.001746 | 0.001746 | 0.001746 | 0.001746 | 0.001746 | 0.001746
nefakturovaná voda | mil.m3/rok | 0 | 0.00032814 | 0.00087505 | 0.0014166 | 0.0014112 | 0.0014005 | 0.0013898 | 0.0013791
max denní potřeba (Qd) | m3/d | 36.931 | 37.543 | 39.0413 | 40.3815 | 40.2233 | 39.9069 | 39.5905 | 39.2741
spec. potřeba fakt.vody pro obyv. | l/(os.d) | 110.3963 | 110.3963 | 110.3963 | 110.3963 | 110.3963 | 110.3963 | 110.3963 | 110.3963
spec.potřeba z faktur.vody celkem | l/(os.d) | 131.7515 | 131.9439 | 131.9439 | 132.0414 | 132.1397 | 132.3392 | 132.5424 | 132.7494
spec.potřeba z vody vyrob.celkem | l/(os.d) | 131.7515 | 135.9935 | 142.743 | 149.6029 | 149.7143 | 149.9403 | 150.1705 | 150.405
nefakt.voda na celkovou dl.řadů | tis.m3/(km.r) | 0 | 0.063841 | 0.17024 | 0.2756 | 0.27456 | 0.27247 | 0.27039 | 0.2683
kapacita zdrojů Qd | m3/d | 172.8 | 172.8 | 345.6 | 345.6 | 345.6 | 345.6 | 345.6 | 345.6
Qp | m3/d | 172.8 | 172.8 | 345.6 | 345.6 | 345.6 | 345.6 | 345.6 | 345.6
přebytek provozovatele Qd | m3/d | 135.869 | 135.257 | 306.5587 | 305.2185 | 305.3767 | 305.6931 | 306.0095 | 306.3259
Qp | m3/d | 143.2877 | 142.6094 | 313.9111 | 312.5378 | 312.6628 | 312.913 | 313.1632 | 313.4133
voda předaná Qd | m3/d | 0 | 0 | 0 | 0 | 0 | 0 | 0 | 0
Qp | m3/d | 0 | 0 | 0 | 0 | 0 | 0 | 0 | 0
voda převzatá Qd | m3/d | 0 | 0 | 0 | 0 | 0 | 0 | 0 | 0
Qp | m3/d | 0 | 0 | 0 | 0 | 0 | 0 | 0 | 0
bilance Qd | m3/d | 135.869 | 135.257 | 306.5587 | 305.2185 | 305.3767 | 305.6931 | 306.0095 | 306.3259
Qp | m3/d | 143.2877 | 142.6094 | 313.9111 | 312.5378 | 312.6628 | 312.913 | 313.1632 | 313.4133
celkové inv.prostředky ročně | mil.Kč | 0 | 0 | 18.2627 | 0 | 0 | 0 | 0 | 0
celkové inv.prostředky součtově | mil.Kč | 0 | 0 | 18.2627 | 18.2627 | 18.2627 | 18.2627 | 18.2627 | 18.2627
Vysvětlivky : Počet osob s ČOP = Počet osob s časově omezeným pobytem
Počet zásob. osob s ČOP = Počet zásobených osob s časově omezeným pobytem

## Tab.VII
Plán rozvoje pro kraj : Jihomoravský |  |  |  |  | Provozní skupina : |  | 167-sam. vod. Býkovice
Tab. VII - VODOVOD - BILANČNÍ ÚDAJE OBCÍ
CZ0641.6201.0007.01 - Býkovice
(číslo a název obce)
Položka | označ. | rozměr
|  |  | 2017 | 2020 | 2025 | 2030 | 2035 | 2040 | 2045 | 2050
poč.obyvatel | N | obyv. | 224 | 222 | 222 | 221 | 220 | 218 | 216 | 214
poč.zásob.obyvatel | Nz | obyv | 224 | 222 | 222 | 221 | 220 | 218 | 216 | 214
poč. osob s ČOP | Np | obyv | 53 | 53 | 53 | 53 | 53 | 53 | 53 | 53
poč. zás. osob s ČOP | Nzp | obyv | 0 | 0 | 0 | 0 | 0 | 0 | 0 | 0
poč.všech zás.obyv. | Nv | obyv | 224 | 222 | 222 | 221 | 220 | 218 | 216 | 214
prům.denní potřeba | Qp | m3/d | 29.5123 | 30.1906 | 31.6889 | 33.0622 | 32.9372 | 32.687 | 32.4368 | 32.1867
koef.denní nerov. | kd |  | 1.3 | 1.3 | 1.3 | 1.3 | 1.3 | 1.3 | 1.3 | 1.3
max.denní potřeba | Qd | m3/d | 36.931 | 37.543 | 39.0413 | 40.3815 | 40.2233 | 39.9069 | 39.5905 | 39.2741
voda vyrobená celkem | VVR | mil.m3/r | 0.010772 | 0.01102 | 0.011566 | 0.012068 | 0.012022 | 0.011931 | 0.011839 | 0.011748
voda fakturovaná | VFC | mil.m3/r | 0.010772 | 0.010691 | 0.010691 | 0.010651 | 0.010611 | 0.01053 | 0.01045 | 0.010369
dtto pro obyvatele | VFD | mil.m3/r | 0.009026 | 0.0089454 | 0.0089454 | 0.0089051 | 0.0088648 | 0.0087842 | 0.0087036 | 0.0086231
dtto pro ost.odběr. | VFO | mil.m3/r | 0.001746 | 0.001746 | 0.001746 | 0.001746 | 0.001746 | 0.001746 | 0.001746 | 0.001746
voda nefakt.-úniky | VNFú | mil.m3/r | 0 | 0.00024672 | 0.00065793 | 0.0010651 | 0.0010611 | 0.001053 | 0.001045 | 0.0010369
voda nefakt.-ostatní | VNFo | mil.m3/r | 0 | 8.1419e-05 | 0.00021712 | 0.00035149 | 0.00035016 | 0.0003475 | 0.00034484 | 0.00034218
spec.potř.fakt.obyv. | Qs,d | l/(os.d) | 110.3963 | 110.3963 | 110.3963 | 110.3963 | 110.3963 | 110.3963 | 110.3963 | 110.3963
spec.potř.fakt.vody | Qs | l/(os.d) | 131.7515 | 131.9439 | 131.9439 | 132.0414 | 132.1397 | 132.3392 | 132.5424 | 132.7494
spec.potř.vod.vyrob | Qs,v | l/(os.d) | 131.7515 | 135.9935 | 142.743 | 149.6029 | 149.7143 | 149.9403 | 150.1705 | 150.405
spec.únik z potrubí | Qs,p | tism3/(km.r) | 0 | 0.080002 | 0.21334 | 0.34537 | 0.34406 | 0.34145 | 0.33883 | 0.33622
celk.délka potrubí | Lc | km | 5.14 | 5.14 | 5.14 | 5.14 | 5.14 | 5.14 | 5.14 | 5.14
celk.náhradní délka | Ln | km | 3.084 | 3.084 | 3.084 | 3.084 | 3.084 | 3.084 | 3.084 | 3.084
délka rekonstr.potr | Lr | km | 0 | 0 | 3.8 | 3.8 | 3.8 | 3.8 | 3.8 | 3.8
náhr.délka rek.potr. | Lrn | km | 0 | 0 | 2.5333 | 2.5333 | 2.5333 | 2.5333 | 2.5333 | 2.5333
Vysvětlivky : Poč. osob s ČOP = Počet osob s časově omezeným pobytem
Poč. zás. osob s ČOP = Počet zásobených osob s časově omezeným pobytem

## Tab.XI
Plán rozvoje pro kraj : Jihomoravský | [5 empty] | Provozní skupina : |  | 167-sam. vod. Býkovice
Tab. XI - TECHNICKÉ ÚDAJE A FINANČNÍ PROSTŘEDKY VODOVODU
CZ0641.6201.0007.01 - Býkovice
(číslo a název obce)
ID | K | H l a v n í o b j e k t y |  |  |  |  | stávající objekty |  |  | rekonstrukce |  | nové stavby
|  | 1 zdroje |  |  |  |  | DHM | rok uved. | posl. rekon. | DHM | rok zaháj. | DHM | rok zaháj.
|  | název | poznámka - technické parametry |  |  | vydat l/s | mil. Kč | do provozu | /rok zrušení | mil.Kč | /ukončení | mil. Kč | /ukončení
Z.S |  | jímací zářez |  |  |  | 2
Z.N |  | Vrt Býkovice |  |  |  | 2 | [5 empty] | 0.6732 | 2021/2022
2 úpravny vody
|  | název | technologie úpravy vody |  |  | kap(l/s)
U.S |  | ÚV Býkovice |  |  |  | 4 | 4.124
U.R |  | ÚV Býkovice |  |  |  | 4 |  |  |  | 4.5955 | 2021/2022
3 čerpací stanice
|  | název |  |  | Qč(l/s) | H(m)
C.N |  | ČS Býkovice |  |  | 5 | [6 empty] | 0.9945 | 2021/2022
4 vodojemy
|  | název |  | max.hl. | min.hl. | objem(m3)
V.S |  | VDJ Býkovice |  | 419.1 |  | 80 |  | 1947
5 přívodné řady
|  | název |  |  | DN(mm) | délka(km)
R.R |  | Přívodní řad Býkovice |  |  | < 100 | 3.8 |  |  |  | 11.9994 | 2021/2022
6 rozvodné sítě
|  | název |  |  | DN(mm) | délka(km)
S.S |  | RVS Býkovice |  |  | < 100 | 5.14
7 přípojky
|  | název |  |  | počet | délka(km)
P.S |  | přípojky Býkovice |  |  | 105 | 1.002
8 jiné objekty
|  | SOUČET |  |  |  |  | 4.124 |  |  | 16.595 |  | 1.6677