## Tab.V
Plán rozvoje pro kraj : Jihomoravský | [5 empty] | Provozní skupina : |  | 122-sam. vod. Černá Hora
Tab. V - VODOVODY - ZÁKLADNÍ ÚDAJE
CZ0641.6201.0008.01 - Černá Hora
(provozní skupina)
|  | 2017 | 2020 | 2025 | 2030 | 2035 | 2040 | 2045 | 2050
počet trvale bydlících obyvatel | os. | 2103 | 2089 | 2086 | 2077 | 2062 | 2045 | 2026 | 2006
počet zásob. trvale bydl.obyv. | os. | 2103 | 2089 | 2086 | 2077 | 2062 | 2045 | 2026 | 2006
dtto | % | 100 | 100 | 100 | 100 | 100 | 100 | 100 | 100
počet osob s ČOP | os. | 140 | 140 | 140 | 140 | 140 | 140 | 140 | 140
počet zásob. osob s ČOP | os. | 0 | 0 | 0 | 0 | 0 | 0 | 0 | 0
dtto | % | 0 | 0 | 0 | 0 | 0 | 0 | 0 | 0
počet všech zásob.obyvatel | os. | 2103 | 2089 | 2086 | 2077 | 2062 | 2045 | 2026 | 2006
dtto | % | 93.7584 | 93.7192 | 93.7107 | 93.6852 | 93.6421 | 93.5927 | 93.5365 | 93.4762
délka vodovodních řadů | km | 15.258 | 15.258 | 16.058 | 16.058 | 16.058 | 16.058 | 16.058 | 16.058
- z toho přivodné řady | km | 0 | 0 | 0.8 | 0.8 | 0.8 | 0.8 | 0.8 | 0.8
přírůstek za pětiletku | % | 0 | 0 | 100 | 0 | 0 | 0 | 0 | 0
- z toho vodovodní sítě | km | 15.258 | 15.258 | 15.258 | 15.258 | 15.258 | 15.258 | 15.258 | 15.258
přírůstek za pětiletku | % |  | 0 | 0 | 0 | 0 | 0 | 0 | 0
z toho rekonstruované potrubí | km | 0 | 0 | 0 | 4.2 | 4.2 | 4.2 | 4.2 | 4.2
přírůstek za pětiletku | % |  | 0 | 0 | 26.1552 | 0 | 0 | 0 | 0
podíl rekonstrukcí k celk.dl.řadů | % |  | 0 | 0 | 26.1552 | 26.1552 | 26.1552 | 26.1552 | 26.1552
voda vyrobená celkem (Qp) | mil.m3/rok | 0.2009 | 0.20041 | 0.20039 | 0.20014 | 0.19955 | 0.19888 | 0.19814 | 0.19735
fakturovaná voda celkem | mil.m3/rok | 0.1649 | 0.16445 | 0.16435 | 0.16406 | 0.16358 | 0.16303 | 0.16242 | 0.16178
- z toho obyvatelstvo | mil.m3/rok | 0.0677 | 0.067249 | 0.067153 | 0.066863 | 0.06638 | 0.065833 | 0.065221 | 0.064577
- z toho ostatní | mil.m3/rok | 0.0972 | 0.0972 | 0.0972 | 0.0972 | 0.0972 | 0.0972 | 0.0972 | 0.0972
nefakturovaná voda | mil.m3/rok | 0.036001 | 0.035962 | 0.03604 | 0.036075 | 0.035969 | 0.035849 | 0.035714 | 0.035573
max denní potřeba (Qd) | m3/d | 606.0569 | 604.3453 | 604.2152 | 603.2804 | 601.2697 | 598.9908 | 596.4439 | 593.7629
spec. potřeba fakt.vody pro obyv. | l/(os.d) | 88.1976 | 88.1976 | 88.1976 | 88.1976 | 88.1976 | 88.1976 | 88.1976 | 88.1976
spec.potřeba z faktur.vody celkem | l/(os.d) | 214.8268 | 215.6755 | 215.8588 | 216.412 | 217.3447 | 218.4183 | 219.6395 | 220.95
spec.potřeba z vody vyrob.celkem | l/(os.d) | 261.7276 | 262.8396 | 263.1933 | 263.9983 | 265.1361 | 266.4458 | 267.9355 | 269.5342
nefakt.voda na celkovou dl.řadů | tis.m3/(km.r) | 2.3595 | 2.3569 | 2.2444 | 2.2466 | 2.24 | 2.2325 | 2.2241 | 2.2153
kapacita zdrojů Qd | m3/d | 1036.8 | 1036.8 | 1036.8 | 1036.8 | 1036.8 | 1036.8 | 1036.8 | 1036.8
Qp | m3/d | 1036.8 | 1036.8 | 1036.8 | 1036.8 | 1036.8 | 1036.8 | 1036.8 | 1036.8
přebytek provozovatele Qd | m3/d | 430.7431 | 432.4547 | 432.5848 | 433.5196 | 435.5303 | 437.8092 | 440.3561 | 443.0371
Qp | m3/d | 486.3869 | 487.7281 | 487.7789 | 488.4755 | 490.0893 | 491.9184 | 493.9626 | 496.1144
voda předaná Qd | m3/d | 0 | 0 | 0 | 0 | 0 | 0 | 0 | 0
Qp | m3/d | 0 | 0 | 0 | 0 | 0 | 0 | 0 | 0
voda převzatá Qd | m3/d | 0 | 0 | 0 | 0 | 0 | 0 | 0 | 0
Qp | m3/d | 0 | 0 | 0 | 0 | 0 | 0 | 0 | 0
bilance Qd | m3/d | 430.7431 | 432.4547 | 432.5848 | 433.5196 | 435.5303 | 437.8092 | 440.3561 | 443.0371
Qp | m3/d | 486.3869 | 487.7281 | 487.7789 | 488.4755 | 490.0893 | 491.9184 | 493.9626 | 496.1144
celkové inv.prostředky ročně | mil.Kč | 0 | 0 | 8.755 | 14.4432 | 0 | 0 | 0 | 0
celkové inv.prostředky součtově | mil.Kč | 0 | 0 | 8.755 | 23.1982 | 23.1982 | 23.1982 | 23.1982 | 23.1982
Vysvětlivky : Počet osob s ČOP = Počet osob s časově omezeným pobytem
Počet zásob. osob s ČOP = Počet zásobených osob s časově omezeným pobytem

## Tab.VII
Plán rozvoje pro kraj : Jihomoravský |  |  |  |  | Provozní skupina : |  | 122-sam. vod. Černá Hora
Tab. VII - VODOVOD - BILANČNÍ ÚDAJE OBCÍ
CZ0641.6201.0008.01 - Černá Hora
(číslo a název obce)
Položka | označ. | rozměr
|  |  | 2017 | 2020 | 2025 | 2030 | 2035 | 2040 | 2045 | 2050
poč.obyvatel | N | obyv. | 2103 | 2089 | 2086 | 2077 | 2062 | 2045 | 2026 | 2006
poč.zásob.obyvatel | Nz | obyv | 2103 | 2089 | 2086 | 2077 | 2062 | 2045 | 2026 | 2006
poč. osob s ČOP | Np | obyv | 140 | 140 | 140 | 140 | 140 | 140 | 140 | 140
poč. zás. osob s ČOP | Nzp | obyv | 0 | 0 | 0 | 0 | 0 | 0 | 0 | 0
poč.všech zás.obyv. | Nv | obyv | 2103 | 2089 | 2086 | 2077 | 2062 | 2045 | 2026 | 2006
prům.denní potřeba | Qp | m3/d | 550.4131 | 549.0719 | 549.0211 | 548.3245 | 546.7107 | 544.8816 | 542.8374 | 540.6856
koef.denní nerov. | kd |  | 1.3 | 1.3 | 1.3 | 1.3 | 1.3 | 1.3 | 1.3 | 1.3
max.denní potřeba | Qd | m3/d | 606.0569 | 604.3453 | 604.2152 | 603.2804 | 601.2697 | 598.9908 | 596.4439 | 593.7629
voda vyrobená celkem | VVR | mil.m3/r | 0.2009 | 0.20041 | 0.20039 | 0.20014 | 0.19955 | 0.19888 | 0.19814 | 0.19735
voda fakturovaná | VFC | mil.m3/r | 0.1649 | 0.16445 | 0.16435 | 0.16406 | 0.16358 | 0.16303 | 0.16242 | 0.16178
dtto pro obyvatele | VFD | mil.m3/r | 0.0677 | 0.067249 | 0.067153 | 0.066863 | 0.06638 | 0.065833 | 0.065221 | 0.064577
dtto pro ost.odběr. | VFO | mil.m3/r | 0.0972 | 0.0972 | 0.0972 | 0.0972 | 0.0972 | 0.0972 | 0.0972 | 0.0972
voda nefakt.-úniky | VNFú | mil.m3/r | 0.030818 | 0.030734 | 0.030716 | 0.030661 | 0.030571 | 0.030469 | 0.030355 | 0.030234
voda nefakt.-ostatní | VNFo | mil.m3/r | 0.005183 | 0.0052284 | 0.0053245 | 0.0054141 | 0.0053981 | 0.0053801 | 0.0053599 | 0.0053387
spec.potř.fakt.obyv. | Qs,d | l/(os.d) | 88.1976 | 88.1976 | 88.1976 | 88.1976 | 88.1976 | 88.1976 | 88.1976 | 88.1976
spec.potř.fakt.vody | Qs | l/(os.d) | 214.8268 | 215.6755 | 215.8588 | 216.412 | 217.3447 | 218.4183 | 219.6395 | 220.95
spec.potř.vod.vyrob | Qs,v | l/(os.d) | 261.7276 | 262.8396 | 263.1933 | 263.9983 | 265.1361 | 266.4458 | 267.9355 | 269.5342
spec.únik z potrubí | Qs,p | tism3/(km.r) | 2.8583 | 2.8505 | 2.652 | 2.6473 | 2.6395 | 2.6307 | 2.6208 | 2.6104
celk.délka potrubí | Lc | km | 15.258 | 15.258 | 16.058 | 16.058 | 16.058 | 16.058 | 16.058 | 16.058
celk.náhradní délka | Ln | km | 10.782 | 10.782 | 11.582 | 11.582 | 11.582 | 11.582 | 11.582 | 11.582
délka rekonstr.potr | Lr | km | 0 | 0 | 0 | 4.2 | 4.2 | 4.2 | 4.2 | 4.2
náhr.délka rek.potr. | Lrn | km | 0 | 0 | 0 | 2.8067 | 2.8067 | 2.8067 | 2.8067 | 2.8067
Vysvětlivky : Poč. osob s ČOP = Počet osob s časově omezeným pobytem
Poč. zás. osob s ČOP = Počet zásobených osob s časově omezeným pobytem

## Tab.XI
Plán rozvoje pro kraj : Jihomoravský | [5 empty] | Provozní skupina : |  | 122-sam. vod. Černá Hora
Tab. XI - TECHNICKÉ ÚDAJE A FINANČNÍ PROSTŘEDKY VODOVODU
CZ0641.6201.0008.01 - Černá Hora
(číslo a název obce)
ID | K | H l a v n í o b j e k t y |  |  |  |  | stávající objekty |  |  | rekonstrukce |  | nové stavby
|  | 1 zdroje |  |  |  |  | DHM | rok uved. | posl. rekon. | DHM | rok zaháj. | DHM | rok zaháj.
|  | název | poznámka - technické parametry |  |  | vydat l/s | mil. Kč | do provozu | /rok zrušení | mil.Kč | /ukončení | mil. Kč | /ukončení
Z.S |  | Černá Hora - Záhumení - vrt (využívá pivovar),Q=2l/s |  |  |  | 0
Z.S |  | Černá Hora - Zelený kříž V-2, 2 vrt. st. |  |  |  | 12
2 úpravny vody
|  | název | technologie úpravy vody |  |  | kap(l/s)
U.S |  | ÚV Černá Hora | filtrace PVD, písek, aerace |  |  | 8 | 6.71
3 čerpací stanice
|  | název |  |  | Qč(l/s) | H(m)
C.S |  | ČS Černá Hora - Záhumení |  |  | 2.5 |  |  | 1936
C.S |  | ČS Černá Hora - Zelený kříž, na ÚV |  |  | 8.5
C.S |  | ČS Černá Hora, z ÚV |  |  | 9 |  |  | 1966
C.R |  | ČS Černá Hora - Záhumení |  |  | 2 | 60 |  |  |  | 0.663 | 2024/2025
4 vodojemy
|  | název |  | max.hl. | min.hl. | objem(m3)
V.S |  | VDJ Prášilka 2 K |  | 392 | 388.7 | 500 |  | 1966
V.R |  | VDJ Prášilka 2 K |  | 392 | 388.7 | 500 |  |  |  | 5.287 | 2024/2025
V.S |  | VDJ U hřbitova |  | 375 |  | 50 |  | 1868
V.S |  | VDJ Zámek |  | 359.42 |  | 200
5 přívodné řady
|  | název |  |  | DN(mm) | délka(km)
R.N |  | Výtlačný řad Černá Hora |  |  | 101-300 | 0.8 | [5 empty] | 2.805 | 2024/2025
6 rozvodné sítě
|  | název |  |  | DN(mm) | délka(km)
S.S |  | RVS Černá Hora |  |  | < 100 | 12.933
S.S |  | RVS Černá Hora |  |  | 101-300 | 2.325
S.R |  | RVS Černá Hora |  |  | < 100 | 3.3 |  |  |  | 11.3482 | 2027/2030
S.R |  | RVS Černá Hora |  |  | 101-300 | 0.9 |  |  |  | 3.095 | 2027/2030
7 přípojky
|  | název |  |  | počet | délka(km)
P.S |  | přípojky Černá Hora |  |  | 690 | 7.3
8 jiné objekty
|  | SOUČET |  |  |  |  | 6.71 |  |  | 20.3932 |  | 2.805