## Tab.VII
Plán rozvoje pro kraj : Jihomoravský |  |  |  |  | Provozní skupina : |  | 101-SV Blansko
Tab. VII - VODOVOD - BILANČNÍ ÚDAJE OBCÍ
CZ0641.6201.0010.01 - Doubravice nad Svitavou
(číslo a název obce)
Položka | označ. | rozměr
|  |  | 2017 | 2020 | 2025 | 2030 | 2035 | 2040 | 2045 | 2050
poč.obyvatel | N | obyv. | 1362 | 1353 | 1351 | 1345 | 1336 | 1324 | 1312 | 1299
poč.zásob.obyvatel | Nz | obyv | 1362 | 1353 | 1351 | 1345 | 1336 | 1324 | 1312 | 1299
poč. osob s ČOP | Np | obyv | 13 | 13 | 13 | 13 | 13 | 13 | 13 | 13
poč. zás. osob s ČOP | Nzp | obyv | 2 | 2 | 2 | 2 | 2 | 2 | 2 | 2
poč.všech zás.obyv. | Nv | obyv | 1364 | 1355 | 1353 | 1347 | 1338 | 1326 | 1314 | 1301
prům.denní potřeba | Qp | m3/d | 187.6684 | 183.2815 | 173.9276 | 160.0425 | 159.1425 | 157.9425 | 156.7425 | 155.4425
koef.denní nerov. | kd |  | 1.3 | 1.3 | 1.3 | 1.3 | 1.3 | 1.3 | 1.3 | 1.3
max.denní potřeba | Qd | m3/d | 212.7737 | 209.9704 | 203.4884 | 192.3705 | 191.2545 | 189.7665 | 188.2785 | 186.6665
voda vyrobená celkem | VVR | mil.m3/r | 0.068499 | 0.066898 | 0.063484 | 0.058416 | 0.058087 | 0.057649 | 0.057211 | 0.056737
voda fakturovaná | VFC | mil.m3/r | 0.037945 | 0.039872 | 0.043366 | 0.046732 | 0.04647 | 0.046119 | 0.045769 | 0.045389
dtto pro obyvatele | VFD | mil.m3/r | 0.030545 | 0.032472 | 0.035966 | 0.039332 | 0.03907 | 0.038719 | 0.038369 | 0.037989
dtto pro ost.odběr. | VFO | mil.m3/r | 0.0074 | 0.0074 | 0.0074 | 0.0074 | 0.0074 | 0.0074 | 0.0074 | 0.0074
voda nefakt.-úniky | VNFú | mil.m3/r | 0.027001 | 0.02369 | 0.01722 | 0.0093465 | 0.0092939 | 0.0092238 | 0.0091538 | 0.0090778
voda nefakt.-ostatní | VNFo | mil.m3/r | 0.0035535 | 0.0033357 | 0.0028982 | 0.0023366 | 0.0023235 | 0.002306 | 0.0022884 | 0.0022695
spec.potř.fakt.obyv. | Qs,d | l/(os.d) | 61.3522 | 65.6555 | 72.8278 | 80 | 80 | 80 | 80 | 80
spec.potř.fakt.vody | Qs | l/(os.d) | 76.2158 | 80.6179 | 87.8122 | 95.0512 | 95.1524 | 95.2896 | 95.4292 | 95.5834
spec.potř.vod.vyrob | Qs,v | l/(os.d) | 137.5868 | 135.2631 | 128.5496 | 118.814 | 118.9406 | 119.112 | 119.2865 | 119.4792
spec.únik z potrubí | Qs,p | tism3/(km.r) | 3.6433 | 3.1967 | 2.3235 | 1.2612 | 1.2541 | 1.2446 | 1.2352 | 1.2249
celk.délka potrubí | Lc | km | 10.773 | 10.773 | 10.773 | 10.773 | 10.773 | 10.773 | 10.773 | 10.773
celk.náhradní délka | Ln | km | 7.411 | 7.411 | 7.411 | 7.411 | 7.411 | 7.411 | 7.411 | 7.411
délka rekonstr.potr | Lr | km | 0 | 0 | 0.3 | 0.3 | 0.3 | 0.3 | 0.3 | 0.3
náhr.délka rek.potr. | Lrn | km | 0 | 0 | 0.2 | 0.2 | 0.2 | 0.2 | 0.2 | 0.2
Vysvětlivky : Poč. osob s ČOP = Počet osob s časově omezeným pobytem
Poč. zás. osob s ČOP = Počet zásobených osob s časově omezeným pobytem

## Tab.XI
Plán rozvoje pro kraj : Jihomoravský | [5 empty] | Provozní skupina : |  | 101-SV Blansko
Tab. XI - TECHNICKÉ ÚDAJE A FINANČNÍ PROSTŘEDKY VODOVODU
CZ0641.6201.0010.01 - Doubravice nad Svitavou
(číslo a název obce)
ID | K | H l a v n í o b j e k t y |  |  |  |  | stávající objekty |  |  | rekonstrukce |  | nové stavby
|  | 1 zdroje |  |  |  |  | DHM | rok uved. | posl. rekon. | DHM | rok zaháj. | DHM | rok zaháj.
|  | název | poznámka - technické parametry |  |  | vydat l/s | mil. Kč | do provozu | /rok zrušení | mil.Kč | /ukončení | mil. Kč | /ukončení
2 úpravny vody
|  | název | technologie úpravy vody |  |  | kap(l/s)
3 čerpací stanice
|  | název |  |  | Qč(l/s) | H(m)
4 vodojemy
|  | název |  | max.hl. | min.hl. | objem(m3)
5 přívodné řady
|  | název |  |  | DN(mm) | délka(km)
6 rozvodné sítě
|  | název |  |  | DN(mm) | délka(km)
S.S |  | RVS Doubravice nad Svitavou |  |  | < 100 | 9.42
S.S |  | RVS Doubravice nad Svitavou |  |  | 101-300 | 1.353
S.R |  | RVS Doubravice n.S. |  |  | < 100 | 0.3 |  |  |  | 1.0521 | 2021/2022
7 přípojky
|  | název |  |  | počet | délka(km)
P.S |  | přípojky Doubravice nad Svitavou |  |  | 441 | 4.454
8 jiné objekty
|  | SOUČET |  |  |  |  | 0 |  |  | 1.0521 |  | 0