## Tab.VII
Plán rozvoje pro kraj : Jihomoravský |  |  |  |  | Provozní skupina : |  | 103-SV Jedovnice
Tab. VII - VODOVOD - BILANČNÍ ÚDAJE OBCÍ
CZ0641.6201.0014.01 - Kotvrdovice
(číslo a název obce)
Položka | označ. | rozměr
|  |  | 2017 | 2020 | 2025 | 2030 | 2035 | 2040 | 2045 | 2050
poč.obyvatel | N | obyv. | 900 | 894 | 893 | 889 | 883 | 875 | 867 | 859
poč.zásob.obyvatel | Nz | obyv | 816 | 820 | 834 | 845 | 839 | 832 | 824 | 817
poč. osob s ČOP | Np | obyv | 50 | 50 | 50 | 50 | 50 | 50 | 50 | 50
poč. zás. osob s ČOP | Nzp | obyv | 0 | 0 | 0 | 0 | 0 | 0 | 0 | 0
poč.všech zás.obyv. | Nv | obyv | 816 | 820 | 834 | 845 | 839 | 832 | 824 | 817
prům.denní potřeba | Qp | m3/d | 61.8155 | 68.8745 | 81.3341 | 93.7726 | 93.1746 | 92.477 | 91.6797 | 90.982
koef.denní nerov. | kd |  | 1.3 | 1.3 | 1.3 | 1.3 | 1.3 | 1.3 | 1.3 | 1.3
max.denní potřeba | Qd | m3/d | 74.2264 | 83.0097 | 98.5304 | 114.0526 | 113.3106 | 112.445 | 111.4557 | 110.59
voda vyrobená celkem | VVR | mil.m3/r | 0.022563 | 0.025139 | 0.029687 | 0.034227 | 0.034009 | 0.033754 | 0.033463 | 0.033208
voda fakturovaná | VFC | mil.m3/r | 0.0179 | 0.019998 | 0.023722 | 0.027474 | 0.027299 | 0.027094 | 0.026861 | 0.026656
dtto pro obyvatele | VFD | mil.m3/r | 0.0151 | 0.017198 | 0.020922 | 0.024674 | 0.024499 | 0.024294 | 0.024061 | 0.023856
dtto pro ost.odběr. | VFO | mil.m3/r | 0.0028 | 0.0028 | 0.0028 | 0.0028 | 0.0028 | 0.0028 | 0.0028 | 0.0028
voda nefakt.-úniky | VNFú | mil.m3/r | 0.0038429 | 0.0042255 | 0.0048784 | 0.0054948 | 0.0054598 | 0.0054189 | 0.0053722 | 0.0053313
voda nefakt.-ostatní | VNFo | mil.m3/r | 0.00081975 | 0.00091582 | 0.0010864 | 0.0012582 | 0.0012502 | 0.0012408 | 0.0012301 | 0.0012208
spec.potř.fakt.obyv. | Qs,d | l/(os.d) | 50.6984 | 57.4603 | 68.7301 | 80 | 80 | 80 | 80 | 80
spec.potř.fakt.vody | Qs | l/(os.d) | 60.0994 | 66.8154 | 77.9283 | 89.0784 | 89.1433 | 89.2202 | 89.3097 | 89.3895
spec.potř.vod.vyrob | Qs,v | l/(os.d) | 75.7542 | 83.9933 | 97.5229 | 110.9735 | 111.0544 | 111.1502 | 111.2617 | 111.3611
spec.únik z potrubí | Qs,p | tism3/(km.r) | 0.92689 | 1.0192 | 1.1767 | 1.3253 | 1.3169 | 1.307 | 1.2957 | 1.2859
celk.délka potrubí | Lc | km | 6.149 | 6.149 | 6.149 | 6.149 | 6.149 | 6.149 | 6.149 | 6.149
celk.náhradní délka | Ln | km | 4.146 | 4.146 | 4.146 | 4.146 | 4.146 | 4.146 | 4.146 | 4.146
délka rekonstr.potr | Lr | km | 0 | 0 | 0 | 1.5 | 1.5 | 1.5 | 1.5 | 1.5
náhr.délka rek.potr. | Lrn | km | 0 | 0 | 0 | 1 | 1 | 1 | 1 | 1
Vysvětlivky : Poč. osob s ČOP = Počet osob s časově omezeným pobytem
Poč. zás. osob s ČOP = Počet zásobených osob s časově omezeným pobytem

## Tab.XI
Plán rozvoje pro kraj : Jihomoravský | [5 empty] | Provozní skupina : |  | 103-SV Jedovnice
Tab. XI - TECHNICKÉ ÚDAJE A FINANČNÍ PROSTŘEDKY VODOVODU
CZ0641.6201.0014.01 - Kotvrdovice
(číslo a název obce)
ID | K | H l a v n í o b j e k t y |  |  |  |  | stávající objekty |  |  | rekonstrukce |  | nové stavby
|  | 1 zdroje |  |  |  |  | DHM | rok uved. | posl. rekon. | DHM | rok zaháj. | DHM | rok zaháj.
|  | název | poznámka - technické parametry |  |  | vydat l/s | mil. Kč | do provozu | /rok zrušení | mil.Kč | /ukončení | mil. Kč | /ukončení
2 úpravny vody
|  | název | technologie úpravy vody |  |  | kap(l/s)
3 čerpací stanice
|  | název |  |  | Qč(l/s) | H(m)
C.S |  | Větřák - Kotvrdovice, přečerpávací stanice | [5 empty] | 1993
4 vodojemy
|  | název |  | max.hl. | min.hl. | objem(m3)
5 přívodné řady
|  | název |  |  | DN(mm) | délka(km)
6 rozvodné sítě
|  | název |  |  | DN(mm) | délka(km)
S.S |  | RVS Kotvrdovice |  |  | < 100 | 5.497
S.S |  | RVS Kotvrdovice |  |  | 101-300 | 0.652
S.R |  | RVS Kotvrdovice |  |  | < 100 | 1.5 |  |  |  | 5.2607 | 2024/2026
7 přípojky
|  | název |  |  | počet | délka(km)
P.S |  | přípojky Kotvrdovice |  |  | 277 | 2.79
8 jiné objekty
|  | SOUČET |  |  |  |  | 0 |  |  | 5.2607 |  | 0