## Tab.VII
Plán rozvoje pro kraj : Jihomoravský |  |  |  |  | Provozní skupina : |  | 103-SV Jedovnice
Tab. VII - VODOVOD - BILANČNÍ ÚDAJE OBCÍ
CZ0641.6201.0015.01 - Krasová
(číslo a název obce)
Položka | označ. | rozměr
|  |  | 2017 | 2020 | 2025 | 2030 | 2035 | 2040 | 2045 | 2050
poč.obyvatel | N | obyv. | 376 | 373 | 373 | 371 | 369 | 366 | 362 | 359
poč.zásob.obyvatel | Nz | obyv | 376 | 373 | 373 | 371 | 369 | 366 | 362 | 359
poč. osob s ČOP | Np | obyv | 20 | 20 | 20 | 20 | 20 | 20 | 20 | 20
poč. zás. osob s ČOP | Nzp | obyv | 0 | 0 | 0 | 0 | 0 | 0 | 0 | 0
poč.všech zás.obyv. | Nv | obyv | 376 | 373 | 373 | 371 | 369 | 366 | 362 | 359
prům.denní potřeba | Qp | m3/d | 37.6502 | 37.5469 | 37.8042 | 37.7849 | 37.5849 | 37.2849 | 36.8849 | 36.5849
koef.denní nerov. | kd |  | 1.3 | 1.3 | 1.3 | 1.3 | 1.3 | 1.3 | 1.3 | 1.3
max.denní potřeba | Qd | m3/d | 45.8694 | 45.8847 | 46.4491 | 46.6889 | 46.4409 | 46.0689 | 45.5729 | 45.2009
voda vyrobená celkem | VVR | mil.m3/r | 0.013742 | 0.013705 | 0.013799 | 0.013791 | 0.013718 | 0.013609 | 0.013463 | 0.013354
voda fakturovaná | VFC | mil.m3/r | 0.0102 | 0.010344 | 0.010718 | 0.011033 | 0.010975 | 0.010887 | 0.01077 | 0.010683
dtto pro obyvatele | VFD | mil.m3/r | 0.01 | 0.010144 | 0.010518 | 0.010833 | 0.010775 | 0.010687 | 0.01057 | 0.010483
dtto pro ost.odběr. | VFO | mil.m3/r | 0.0002 | 0.0002 | 0.0002 | 0.0002 | 0.0002 | 0.0002 | 0.0002 | 0.0002
voda nefakt.-úniky | VNFú | mil.m3/r | 0.002856 | 0.0027055 | 0.0024734 | 0.0022066 | 0.002195 | 0.0021774 | 0.0021541 | 0.0021366
voda nefakt.-ostatní | VNFo | mil.m3/r | 0.00068628 | 0.00065474 | 0.00060714 | 0.00055166 | 0.00054874 | 0.00054436 | 0.00053852 | 0.00053414
spec.potř.fakt.obyv. | Qs,d | l/(os.d) | 72.8651 | 74.5116 | 77.2558 | 80 | 80 | 80 | 80 | 80
spec.potř.fakt.vody | Qs | l/(os.d) | 74.3224 | 75.9806 | 78.7248 | 81.4769 | 81.4849 | 81.4971 | 81.5137 | 81.5263
spec.potř.vod.vyrob | Qs,v | l/(os.d) | 100.1335 | 100.6618 | 101.3517 | 101.8462 | 101.8562 | 101.8714 | 101.8921 | 101.9079
spec.únik z potrubí | Qs,p | tism3/(km.r) | 1.2284 | 1.1637 | 1.0638 | 0.94909 | 0.94407 | 0.93653 | 0.92649 | 0.91895
celk.délka potrubí | Lc | km | 3.875 | 3.875 | 3.875 | 3.875 | 3.875 | 3.875 | 3.875 | 3.875
celk.náhradní délka | Ln | km | 2.325 | 2.325 | 2.325 | 2.325 | 2.325 | 2.325 | 2.325 | 2.325
délka rekonstr.potr | Lr | km | 0 | 0 | 0.273 | 0.273 | 0.273 | 0.273 | 0.273 | 0.273
náhr.délka rek.potr. | Lrn | km | 0 | 0 | 0.182 | 0.182 | 0.182 | 0.182 | 0.182 | 0.182
Vysvětlivky : Poč. osob s ČOP = Počet osob s časově omezeným pobytem
Poč. zás. osob s ČOP = Počet zásobených osob s časově omezeným pobytem

## Tab.XI
Plán rozvoje pro kraj : Jihomoravský | [5 empty] | Provozní skupina : |  | 103-SV Jedovnice
Tab. XI - TECHNICKÉ ÚDAJE A FINANČNÍ PROSTŘEDKY VODOVODU
CZ0641.6201.0015.01 - Krasová
(číslo a název obce)
ID | K | H l a v n í o b j e k t y |  |  |  |  | stávající objekty |  |  | rekonstrukce |  | nové stavby
|  | 1 zdroje |  |  |  |  | DHM | rok uved. | posl. rekon. | DHM | rok zaháj. | DHM | rok zaháj.
|  | název | poznámka - technické parametry |  |  | vydat l/s | mil. Kč | do provozu | /rok zrušení | mil.Kč | /ukončení | mil. Kč | /ukončení
2 úpravny vody
|  | název | technologie úpravy vody |  |  | kap(l/s)
3 čerpací stanice
|  | název |  |  | Qč(l/s) | H(m)
4 vodojemy
|  | název |  | max.hl. | min.hl. | objem(m3)
5 přívodné řady
|  | název |  |  | DN(mm) | délka(km)
6 rozvodné sítě
|  | název |  |  | DN(mm) | délka(km)
S.S |  | RVS Krasová |  |  | < 100 | 3.875
S.R |  | RVS Krasová |  |  | < 100 | 0.273 |  |  |  | 0.95744 | 2022/2023
7 přípojky
|  | název |  |  | počet | délka(km)
P.S |  | přípojky Krasová |  |  | 153 | 1.565
8 jiné objekty
|  | SOUČET |  |  |  |  | 0 |  |  | 0.95744 |  | 0