## Tab.VII
Plán rozvoje pro kraj : Jihomoravský |  |  |  |  | Provozní skupina : |  | 111-SV Křtiny
Tab. VII - VODOVOD - BILANČNÍ ÚDAJE OBCÍ
CZ0641.6201.0016.01 - Křtiny
(číslo a název obce)
Položka | označ. | rozměr
|  |  | 2017 | 2020 | 2025 | 2030 | 2035 | 2040 | 2045 | 2050
poč.obyvatel | N | obyv. | 828 | 822 | 821 | 818 | 812 | 805 | 798 | 790
poč.zásob.obyvatel | Nz | obyv | 828 | 822 | 821 | 818 | 812 | 805 | 798 | 790
poč. osob s ČOP | Np | obyv | 230 | 230 | 230 | 230 | 230 | 230 | 230 | 230
poč. zás. osob s ČOP | Nzp | obyv | 0 | 0 | 0 | 0 | 0 | 0 | 0 | 0
poč.všech zás.obyv. | Nv | obyv | 828 | 822 | 821 | 818 | 812 | 805 | 798 | 790
prům.denní potřeba | Qp | m3/d | 100.3409 | 101.8156 | 105.0278 | 107.9871 | 107.39 | 106.6934 | 105.9968 | 105.2007
koef.denní nerov. | kd |  | 1.3 | 1.3 | 1.3 | 1.3 | 1.3 | 1.3 | 1.3 | 1.3
max.denní potřeba | Qd | m3/d | 117.7655 | 119.6747 | 123.7984 | 127.6191 | 126.878 | 126.0134 | 125.1488 | 124.1607
voda vyrobená celkem | VVR | mil.m3/r | 0.036624 | 0.037163 | 0.038335 | 0.039415 | 0.039197 | 0.038943 | 0.038689 | 0.038398
voda fakturovaná | VFC | mil.m3/r | 0.029 | 0.029529 | 0.030638 | 0.031686 | 0.03151 | 0.031306 | 0.031102 | 0.030868
dtto pro obyvatele | VFD | mil.m3/r | 0.0212 | 0.021729 | 0.022838 | 0.023886 | 0.02371 | 0.023506 | 0.023302 | 0.023068
dtto pro ost.odběr. | VFO | mil.m3/r | 0.0078 | 0.0078 | 0.0078 | 0.0078 | 0.0078 | 0.0078 | 0.0078 | 0.0078
voda nefakt.-úniky | VNFú | mil.m3/r | 0.0063499 | 0.0063364 | 0.006351 | 0.0063371 | 0.0063021 | 0.0062612 | 0.0062203 | 0.0061736
voda nefakt.-ostatní | VNFo | mil.m3/r | 0.0012746 | 0.0012978 | 0.0013465 | 0.0013926 | 0.0013849 | 0.0013759 | 0.0013669 | 0.0013567
spec.potř.fakt.obyv. | Qs,d | l/(os.d) | 70.1476 | 72.4212 | 76.2106 | 80 | 80 | 80 | 80 | 80
spec.potř.fakt.vody | Qs | l/(os.d) | 95.9566 | 98.4186 | 102.2397 | 106.1245 | 106.3176 | 106.5464 | 106.7793 | 107.0505
spec.potř.vod.vyrob | Qs,v | l/(os.d) | 121.1846 | 123.8633 | 127.9266 | 132.0136 | 132.2537 | 132.5384 | 132.8281 | 133.1654
spec.únik z potrubí | Qs,p | tism3/(km.r) | 1.2909 | 1.2881 | 1.1792 | 1.1767 | 1.1702 | 1.1626 | 1.155 | 1.1463
celk.délka potrubí | Lc | km | 6.972 | 6.972 | 7.672 | 7.672 | 7.672 | 7.672 | 7.672 | 7.672
celk.náhradní délka | Ln | km | 4.919 | 4.919 | 5.3857 | 5.3857 | 5.3857 | 5.3857 | 5.3857 | 5.3857
délka rekonstr.potr | Lr | km | 0 | 0 | 4.87 | 4.87 | 4.87 | 4.87 | 4.87 | 4.87
náhr.délka rek.potr. | Lrn | km | 0 | 0 | 3.8067 | 3.8067 | 3.8067 | 3.8067 | 3.8067 | 3.8067
Vysvětlivky : Poč. osob s ČOP = Počet osob s časově omezeným pobytem
Poč. zás. osob s ČOP = Počet zásobených osob s časově omezeným pobytem

## Tab.XI
Plán rozvoje pro kraj : Jihomoravský | [5 empty] | Provozní skupina : |  | 111-SV Křtiny
Tab. XI - TECHNICKÉ ÚDAJE A FINANČNÍ PROSTŘEDKY VODOVODU
CZ0641.6201.0016.01 - Křtiny
(číslo a název obce)
ID | K | H l a v n í o b j e k t y |  |  |  |  | stávající objekty |  |  | rekonstrukce |  | nové stavby
|  | 1 zdroje |  |  |  |  | DHM | rok uved. | posl. rekon. | DHM | rok zaháj. | DHM | rok zaháj.
|  | název | poznámka - technické parametry |  |  | vydat l/s | mil. Kč | do provozu | /rok zrušení | mil.Kč | /ukončení | mil. Kč | /ukončení
2 úpravny vody
|  | název | technologie úpravy vody |  |  | kap(l/s)
3 čerpací stanice
|  | název |  |  | Qč(l/s) | H(m)
4 vodojemy
|  | název |  | max.hl. | min.hl. | objem(m3)
5 přívodné řady
|  | název |  |  | DN(mm) | délka(km)
6 rozvodné sítě
|  | název |  |  | DN(mm) | délka(km)
S.S |  | RVS Křtiny |  |  | < 100 | 5.921
S.S |  | RVS Křtiny |  |  | 101-300 | 1.051
S.R |  | RVS Křtiny |  |  | < 100 | 3.59 |  |  |  | 12.8968 | 2023/2025
S.R |  | RVS Křtiny |  |  | 101-300 | 1.28 |  |  |  | 4.5983 | 2023/2025
S.N |  | RVS Křtiny |  |  | < 100 | 0.7 | [5 empty] | 2.455 | 2023/2024
7 přípojky
|  | název |  |  | počet | délka(km)
P.S |  | přípojky Křtiny |  |  | 239 | 2.689
8 jiné objekty
|  | SOUČET |  |  |  |  | 0 |  |  | 17.4951 |  | 2.455