## Tab.V
Plán rozvoje pro kraj : Jihomoravský | [5 empty] | Provozní skupina : |  | 125-sam. vod. Lipovec
Tab. V - VODOVODY - ZÁKLADNÍ ÚDAJE
CZ0641.6201.0020.00 - Lipovec
(provozní skupina)
|  | 2017 | 2020 | 2025 | 2030 | 2035 | 2040 | 2045 | 2050
počet trvale bydlících obyvatel | os. | 1146 | 1138 | 1137 | 1132 | 1124 | 1114 | 1104 | 1093
počet zásob. trvale bydl.obyv. | os. | 1017 | 1027 | 1055 | 1079 | 1071 | 1062 | 1052 | 1042
dtto | % | 88.7435 | 90.246 | 92.788 | 95.318 | 95.2847 | 95.3321 | 95.2899 | 95.3339
počet osob s ČOP | os. | 108 | 108 | 108 | 108 | 108 | 108 | 108 | 108
počet zásob. osob s ČOP | os. | 0 | 0 | 0 | 0 | 0 | 0 | 0 | 0
dtto | % | 0 | 0 | 0 | 0 | 0 | 0 | 0 | 0
počet všech zásob.obyvatel | os. | 1017 | 1027 | 1055 | 1079 | 1071 | 1062 | 1052 | 1042
dtto | % | 81.1005 | 82.4238 | 84.739 | 87.0161 | 86.9318 | 86.9067 | 86.7987 | 86.761
délka vodovodních řadů | km | 19.753 | 19.753 | 19.753 | 19.753 | 19.753 | 19.753 | 19.753 | 19.753
- z toho přivodné řady | km | 4.401 | 4.401 | 4.401 | 4.401 | 4.401 | 4.401 | 4.401 | 4.401
přírůstek za pětiletku | % |  | 0 | 0 | 0 | 0 | 0 | 0 | 0
- z toho vodovodní sítě | km | 15.352 | 15.352 | 15.352 | 15.352 | 15.352 | 15.352 | 15.352 | 15.352
přírůstek za pětiletku | % |  | 0 | 0 | 0 | 0 | 0 | 0 | 0
z toho rekonstruované potrubí | km | 0 | 0 | 0 | 1.302 | 1.302 | 1.302 | 1.302 | 1.302
přírůstek za pětiletku | % |  | 0 | 0 | 6.5914 | 0 | 0 | 0 | 0
podíl rekonstrukcí k celk.dl.řadů | % |  | 0 | 0 | 6.5914 | 6.5914 | 6.5914 | 6.5914 | 6.5914
voda vyrobená celkem (Qp) | mil.m3/rok | 0.050233 | 0.050285 | 0.049728 | 0.047602 | 0.047314 | 0.04699 | 0.04663 | 0.04627
fakturovaná voda celkem | mil.m3/rok | 0.0284 | 0.030566 | 0.034556 | 0.038607 | 0.038373 | 0.03811 | 0.037818 | 0.037526
- z toho obyvatelstvo | mil.m3/rok | 0.0213 | 0.023466 | 0.027456 | 0.031507 | 0.031273 | 0.03101 | 0.030718 | 0.030426
- z toho ostatní | mil.m3/rok | 0.0071 | 0.0071 | 0.0071 | 0.0071 | 0.0071 | 0.0071 | 0.0071 | 0.0071
nefakturovaná voda | mil.m3/rok | 0.021833 | 0.019719 | 0.015172 | 0.0089954 | 0.008941 | 0.0088797 | 0.0088117 | 0.0087437
max denní potřeba (Qd) | m3/d | 155.1315 | 157.0549 | 158.8083 | 156.3129 | 155.3318 | 154.2281 | 153.0017 | 151.7753
spec. potřeba fakt.vody pro obyv. | l/(os.d) | 57.3807 | 62.6005 | 71.3003 | 80 | 80 | 80 | 80 | 80
spec.potřeba z faktur.vody celkem | l/(os.d) | 76.5076 | 81.5412 | 89.7382 | 98.0279 | 98.1625 | 98.3164 | 98.4905 | 98.668
spec.potřeba z vody vyrob.celkem | l/(os.d) | 135.3241 | 134.1458 | 129.1391 | 120.8683 | 121.0344 | 121.2242 | 121.4388 | 121.6576
nefakt.voda na celkovou dl.řadů | tis.m3/(km.r) | 1.1053 | 0.99828 | 0.7681 | 0.45539 | 0.45264 | 0.44954 | 0.44609 | 0.44265
kapacita zdrojů Qd | m3/d | 354.24 | 354.24 | 354.24 | 354.24 | 354.24 | 354.24 | 354.24 | 354.24
Qp | m3/d | 354.24 | 354.24 | 354.24 | 354.24 | 354.24 | 354.24 | 354.24 | 354.24
přebytek provozovatele Qd | m3/d | 199.1085 | 197.1851 | 195.4317 | 197.9271 | 198.9082 | 200.0119 | 201.2383 | 202.4647
Qp | m3/d | 216.6153 | 216.4723 | 217.9982 | 223.823 | 224.6122 | 225.4999 | 226.4863 | 227.4727
voda předaná Qd | m3/d | -8.1204 | -9.6099 | -9.6099 | -30.0518 | -29.7819 | -29.2421 | -29.105 | -28.5652
Qp | m3/d | -1.3675 | -2.8843 | -2.8843 | -19.6334 | -19.4148 | -18.9774 | -18.8675 | -18.4302
voda převzatá Qd | m3/d | 0 | 0 | 0 | 0 | 0 | 0 | 0 | 0
Qp | m3/d | 0 | 0 | 0 | 0 | 0 | 0 | 0 | 0
bilance Qd | m3/d | 190.9881 | 187.5751 | 185.8218 | 167.8752 | 169.1262 | 170.7698 | 172.1333 | 173.8995
Qp | m3/d | 215.2478 | 213.588 | 215.1139 | 204.1896 | 205.1974 | 206.5225 | 207.6188 | 209.0425
celkové inv.prostředky ročně | mil.Kč | 0 | 0 | 2.2831 | 2.2831 | 0 | 0 | 0 | 0
celkové inv.prostředky součtově | mil.Kč | 0 | 0 | 2.2831 | 4.5662 | 4.5662 | 4.5662 | 4.5662 | 4.5662
Vysvětlivky : Počet osob s ČOP = Počet osob s časově omezeným pobytem
Počet zásob. osob s ČOP = Počet zásobených osob s časově omezeným pobytem

## Tab.VII
Plán rozvoje pro kraj : Jihomoravský |  |  |  |  | Provozní skupina : |  | 125-sam. vod. Lipovec
Tab. VII - VODOVOD - BILANČNÍ ÚDAJE OBCÍ
CZ0641.6201.0020.00 - Lipovec
(číslo a název obce)
Položka | označ. | rozměr
|  |  | 2017 | 2020 | 2025 | 2030 | 2035 | 2040 | 2045 | 2050
poč.obyvatel | N | obyv. | 1146 | 1138 | 1137 | 1132 | 1124 | 1114 | 1104 | 1093
poč.zásob.obyvatel | Nz | obyv | 1017 | 1027 | 1055 | 1079 | 1071 | 1062 | 1052 | 1042
poč. osob s ČOP | Np | obyv | 108 | 108 | 108 | 108 | 108 | 108 | 108 | 108
poč. zás. osob s ČOP | Nzp | obyv | 0 | 0 | 0 | 0 | 0 | 0 | 0 | 0
poč.všech zás.obyv. | Nv | obyv | 1017 | 1027 | 1055 | 1079 | 1071 | 1062 | 1052 | 1042
prům.denní potřeba | Qp | m3/d | 137.6247 | 137.7677 | 136.2418 | 130.4169 | 129.6278 | 128.7401 | 127.7537 | 126.7673
koef.denní nerov. | kd |  | 1.3 | 1.3 | 1.3 | 1.3 | 1.3 | 1.3 | 1.3 | 1.3
max.denní potřeba | Qd | m3/d | 155.1315 | 157.0549 | 158.8083 | 156.3129 | 155.3318 | 154.2281 | 153.0017 | 151.7753
voda vyrobená celkem | VVR | mil.m3/r | 0.050233 | 0.050285 | 0.049728 | 0.047602 | 0.047314 | 0.04699 | 0.04663 | 0.04627
voda fakturovaná | VFC | mil.m3/r | 0.0284 | 0.030566 | 0.034556 | 0.038607 | 0.038373 | 0.03811 | 0.037818 | 0.037526
dtto pro obyvatele | VFD | mil.m3/r | 0.0213 | 0.023466 | 0.027456 | 0.031507 | 0.031273 | 0.03101 | 0.030718 | 0.030426
dtto pro ost.odběr. | VFO | mil.m3/r | 0.0071 | 0.0071 | 0.0071 | 0.0071 | 0.0071 | 0.0071 | 0.0071 | 0.0071
voda nefakt.-úniky | VNFú | mil.m3/r | 0.021233 | 0.01899 | 0.01419 | 0.0077214 | 0.0076746 | 0.0076221 | 0.0075637 | 0.0075053
voda nefakt.-ostatní | VNFo | mil.m3/r | 0.0006 | 0.00072951 | 0.00098254 | 0.001274 | 0.0012663 | 0.0012576 | 0.001248 | 0.0012384
spec.potř.fakt.obyv. | Qs,d | l/(os.d) | 57.3807 | 62.6005 | 71.3003 | 80 | 80 | 80 | 80 | 80
spec.potř.fakt.vody | Qs | l/(os.d) | 76.5076 | 81.5412 | 89.7382 | 98.0279 | 98.1625 | 98.3164 | 98.4905 | 98.668
spec.potř.vod.vyrob | Qs,v | l/(os.d) | 135.3241 | 134.1458 | 129.1391 | 120.8683 | 121.0344 | 121.2242 | 121.4388 | 121.6576
spec.únik z potrubí | Qs,p | tism3/(km.r) | 1.1613 | 1.0386 | 0.77611 | 0.42232 | 0.41976 | 0.41689 | 0.4137 | 0.4105
celk.délka potrubí | Lc | km | 19.753 | 19.753 | 19.753 | 19.753 | 19.753 | 19.753 | 19.753 | 19.753
celk.náhradní délka | Ln | km | 18.2832 | 18.2832 | 18.2832 | 18.2832 | 18.2832 | 18.2832 | 18.2832 | 18.2832
délka rekonstr.potr | Lr | km | 0 | 0 | 0 | 1.302 | 1.302 | 1.302 | 1.302 | 1.302
náhr.délka rek.potr. | Lrn | km | 0 | 0 | 0 | 0.868 | 0.868 | 0.868 | 0.868 | 0.868
Vysvětlivky : Poč. osob s ČOP = Počet osob s časově omezeným pobytem
Poč. zás. osob s ČOP = Počet zásobených osob s časově omezeným pobytem

## Tab.XI
Plán rozvoje pro kraj : Jihomoravský | [5 empty] | Provozní skupina : |  | 125-sam. vod. Lipovec
Tab. XI - TECHNICKÉ ÚDAJE A FINANČNÍ PROSTŘEDKY VODOVODU
CZ0641.6201.0020.00 - Lipovec
(číslo a název obce)
ID | K | H l a v n í o b j e k t y |  |  |  |  | stávající objekty |  |  | rekonstrukce |  | nové stavby
|  | 1 zdroje |  |  |  |  | DHM | rok uved. | posl. rekon. | DHM | rok zaháj. | DHM | rok zaháj.
|  | název | poznámka - technické parametry |  |  | vydat l/s | mil. Kč | do provozu | /rok zrušení | mil.Kč | /ukončení | mil. Kč | /ukončení
Z.S |  | Lipovec - vrt. st. |  |  |  | 4.1
2 úpravny vody
|  | název | technologie úpravy vody |  |  | kap(l/s)
3 čerpací stanice
|  | název |  |  | Qč(l/s) | H(m)
C.S |  | ATS Lipovec |  |  | 5
C.S |  | ČS Lipovec |  |  | 2 |  |  | 1961
C.S |  | PČS Lipovec |  |  | 7 |  |  | 1987
4 vodojemy
|  | název |  | max.hl. | min.hl. | objem(m3)
V.S |  | VDJ Lipovec |  | 589.2 | 584.2 | 250 |  | 1972
V.S |  | VDJ Lipovec - přerušovací |  | 504.6 | 501.3 | 100 |  | 1987
5 přívodné řady
|  | název |  |  | DN(mm) | délka(km)
R.S |  | Přiváděcí/výtlačný řad MV Lipovec - společný |  |  | 101-300 | 4.401
6 rozvodné sítě
|  | název |  |  | DN(mm) | délka(km)
S.S |  | RVS Lipovec |  |  | < 100 | 9.332
S.S |  | RVS Lipovec |  |  | 101-300 | 6.002
S.R |  | RVS Lipovec |  |  | < 100 | 1.302 |  |  |  | 4.5662 | 2025/2026
7 přípojky
|  | název |  |  | počet | délka(km)
P.S |  | přípojky Lipovec + Marianín |  |  | 363 | 3.614
8 jiné objekty
|  | SOUČET |  |  |  |  | 0 |  |  | 4.5662 |  | 0