## Tab.VII
Plán rozvoje pro kraj : Jihomoravský |  |  |  |  | Provozní skupina : |  | 101-SV Blansko
Tab. VII - VODOVOD - BILANČNÍ ÚDAJE OBCÍ
CZ0641.6201.0021.01 - Lipůvka
(číslo a název obce)
Položka | označ. | rozměr
|  |  | 2017 | 2020 | 2025 | 2030 | 2035 | 2040 | 2045 | 2050
poč.obyvatel | N | obyv. | 1282 | 1273 | 1272 | 1266 | 1257 | 1246 | 1235 | 1223
poč.zásob.obyvatel | Nz | obyv | 1282 | 1273 | 1272 | 1266 | 1257 | 1246 | 1235 | 1223
poč. osob s ČOP | Np | obyv | 68 | 68 | 68 | 68 | 68 | 68 | 68 | 68
poč. zás. osob s ČOP | Nzp | obyv | 68 | 68 | 68 | 68 | 68 | 68 | 68 | 68
poč.všech zás.obyv. | Nv | obyv | 1350 | 1341 | 1340 | 1334 | 1325 | 1314 | 1303 | 1291
prům.denní potřeba | Qp | m3/d | 197.6697 | 194.9562 | 188.5985 | 181.6996 | 180.7122 | 179.5053 | 178.2983 | 176.9817
koef.denní nerov. | kd |  | 1.3 | 1.3 | 1.3 | 1.3 | 1.3 | 1.3 | 1.3 | 1.3
max.denní potřeba | Qd | m3/d | 233.5019 | 230.5496 | 224.1653 | 217.1072 | 215.8809 | 214.382 | 212.8831 | 211.248
voda vyrobená celkem | VVR | mil.m3/r | 0.072149 | 0.071159 | 0.068838 | 0.06632 | 0.06596 | 0.065519 | 0.065079 | 0.064598
voda fakturovaná | VFC | mil.m3/r | 0.053996 | 0.053705 | 0.053673 | 0.053479 | 0.053189 | 0.052833 | 0.052478 | 0.052091
dtto pro obyvatele | VFD | mil.m3/r | 0.043596 | 0.043305 | 0.043273 | 0.043079 | 0.042789 | 0.042433 | 0.042078 | 0.041691
dtto pro ost.odběr. | VFO | mil.m3/r | 0.0104 | 0.0104 | 0.0104 | 0.0104 | 0.0104 | 0.0104 | 0.0104 | 0.0104
voda nefakt.-úniky | VNFú | mil.m3/r | 0.016076 | 0.015299 | 0.013012 | 0.010696 | 0.010638 | 0.010567 | 0.010496 | 0.010418
voda nefakt.-ostatní | VNFo | mil.m3/r | 0.0020779 | 0.0021543 | 0.002153 | 0.0021453 | 0.0021336 | 0.0021194 | 0.0021051 | 0.0020896
spec.potř.fakt.obyv. | Qs,d | l/(os.d) | 88.4748 | 88.4748 | 88.4748 | 88.4748 | 88.4748 | 88.4748 | 88.4748 | 88.4748
spec.potř.fakt.vody | Qs | l/(os.d) | 109.5808 | 109.7225 | 109.7383 | 109.834 | 109.979 | 110.1591 | 110.3421 | 110.5454
spec.potř.vod.vyrob | Qs,v | l/(os.d) | 146.422 | 145.3812 | 140.7451 | 136.2066 | 136.3865 | 136.6098 | 136.8368 | 137.0889
spec.únik z potrubí | Qs,p | tism3/(km.r) | 3.4394 | 3.2733 | 2.784 | 2.2884 | 2.2759 | 2.2607 | 2.2455 | 2.229
celk.délka potrubí | Lc | km | 7.375 | 7.375 | 7.375 | 7.375 | 7.375 | 7.375 | 7.375 | 7.375
celk.náhradní délka | Ln | km | 4.674 | 4.674 | 4.674 | 4.674 | 4.674 | 4.674 | 4.674 | 4.674
délka rekonstr.potr | Lr | km | 0 | 0 | 0 | 0 | 0 | 0 | 0 | 0
náhr.délka rek.potr. | Lrn | km | 0 | 0 | 0 | 0 | 0 | 0 | 0 | 0
Vysvětlivky : Poč. osob s ČOP = Počet osob s časově omezeným pobytem
Poč. zás. osob s ČOP = Počet zásobených osob s časově omezeným pobytem

## Tab.XI
Plán rozvoje pro kraj : Jihomoravský | [5 empty] | Provozní skupina : |  | 101-SV Blansko
Tab. XI - TECHNICKÉ ÚDAJE A FINANČNÍ PROSTŘEDKY VODOVODU
CZ0641.6201.0021.01 - Lipůvka
(číslo a název obce)
ID | K | H l a v n í o b j e k t y |  |  |  |  | stávající objekty |  |  | rekonstrukce |  | nové stavby
|  | 1 zdroje |  |  |  |  | DHM | rok uved. | posl. rekon. | DHM | rok zaháj. | DHM | rok zaháj.
|  | název | poznámka - technické parametry |  |  | vydat l/s | mil. Kč | do provozu | /rok zrušení | mil.Kč | /ukončení | mil. Kč | /ukončení
2 úpravny vody
|  | název | technologie úpravy vody |  |  | kap(l/s)
3 čerpací stanice
|  | název |  |  | Qč(l/s) | H(m)
C.S |  | Lipůvka |  |  | 6.6 |  |  | 1975
4 vodojemy
|  | název |  | max.hl. | min.hl. | objem(m3)
5 přívodné řady
|  | název |  |  | DN(mm) | délka(km)
6 rozvodné sítě
|  | název |  |  | DN(mm) | délka(km)
S.S |  | RVS Lipůvka |  |  | < 100 | 7.0009
S.S |  | RVS Lipůvka |  |  | 101-300 | 0.356
7 přípojky
|  | název |  |  | počet | délka(km)
P.S |  | přípojky Lipůvka |  |  | 438 | 6.232
8 jiné objekty
|  | SOUČET |  |  |  |  | 0 |  |  | 0 |  | 0