## Tab.VII
Plán rozvoje pro kraj : Jihomoravský |  |  |  |  | Provozní skupina : |  | 105-SV Malá Lhota
Tab. VII - VODOVOD - BILANČNÍ ÚDAJE OBCÍ
CZ0641.6201.0022.01 - Lubě
(číslo a název obce)
Položka | označ. | rozměr
|  |  | 2017 | 2020 | 2025 | 2030 | 2035 | 2040 | 2045 | 2050
poč.obyvatel | N | obyv. | 96 | 95 | 95 | 95 | 94 | 93 | 92 | 92
poč.zásob.obyvatel | Nz | obyv | 96 | 95 | 95 | 95 | 94 | 93 | 92 | 92
poč. osob s ČOP | Np | obyv | 15 | 15 | 15 | 15 | 15 | 15 | 15 | 15
poč. zás. osob s ČOP | Nzp | obyv | bar: 2017 to 2050
poč.všech zás.obyv. | Nv | obyv | 97 | 96 | 96 | 96 | 95 | 94 | 93 | 93
prům.denní potřeba | Qp | m3/d | 7.6705 | 7.9154 | 8.4555 | 9.0119 | 8.9212 | 8.8306 | 8.7399 | 8.7399
koef.denní nerov. | kd |  | 1.3 | 1.3 | 1.3 | 1.3 | 1.3 | 1.3 | 1.3 | 1.3
max.denní potřeba | Qd | m3/d | 9.7467 | 10.0277 | 10.6636 | 11.3159 | 11.2012 | 11.0866 | 10.9719 | 10.9719
voda vyrobená celkem | VVR | mil.m3/r | 0.0027997 | 0.0028891 | 0.0030862 | 0.0032893 | 0.0032562 | 0.0032232 | 0.0031901 | 0.0031901
voda fakturovaná | VFC | mil.m3/r | 0.002626 | 0.00267 | 0.0027866 | 0.0029032 | 0.002874 | 0.0028448 | 0.0028156 | 0.0028156
dtto pro obyvatele | VFD | mil.m3/r | 0.002526 | 0.00257 | 0.0026866 | 0.0028032 | 0.002774 | 0.0027448 | 0.0027156 | 0.0027156
dtto pro ost.odběr. | VFO | mil.m3/r | 0.0001 | 0.0001 | 0.0001 | 0.0001 | 0.0001 | 0.0001 | 0.0001 | 0.0001
voda nefakt.-úniky | VNFú | mil.m3/r | 0.00017368 | 0.00019881 | 0.00024307 | 0.00029032 | 0.0002874 | 0.00028448 | 0.00028156 | 0.00028156
voda nefakt.-ostatní | VNFo | mil.m3/r | 0 | 2.0333e-05 | 5.6589e-05 | 9.5806e-05 | 9.4842e-05 | 9.3878e-05 | 9.2915e-05 | 9.2915e-05
spec.potř.fakt.obyv. | Qs,d | l/(os.d) | 71.347 | 73.3439 | 76.6719 | 80 | 80 | 80 | 80 | 80
spec.potř.fakt.vody | Qs | l/(os.d) | 74.1715 | 76.1978 | 79.5258 | 82.8539 | 82.8839 | 82.9146 | 82.9459 | 82.9459
spec.potř.vod.vyrob | Qs,v | l/(os.d) | 79.0769 | 82.4517 | 88.0779 | 93.8734 | 93.9075 | 93.9422 | 93.9778 | 93.9778
spec.únik z potrubí | Qs,p | tism3/(km.r) | 0.1701 | 0.19472 | 0.23807 | 0.28435 | 0.28149 | 0.27863 | 0.27577 | 0.27577
celk.délka potrubí | Lc | km | 1.701 | 1.701 | 1.701 | 1.701 | 1.701 | 1.701 | 1.701 | 1.701
celk.náhradní délka | Ln | km | 1.021 | 1.021 | 1.021 | 1.021 | 1.021 | 1.021 | 1.021 | 1.021
délka rekonstr.potr | Lr | km | 0 | 0 | 0 | 1.758 | 1.758 | 1.758 | 1.758 | 1.758
náhr.délka rek.potr. | Lrn | km | 0 | 0 | 0 | 1.1509 | 1.1509 | 1.1509 | 1.1509 | 1.1509
Vysvětlivky : Poč. osob s ČOP = Počet osob s časově omezeným pobytem
Poč. zás. osob s ČOP = Počet zásobených osob s časově omezeným pobytem

## Tab.XI
Plán rozvoje pro kraj : Jihomoravský | [5 empty] | Provozní skupina : |  | 105-SV Malá Lhota
Tab. XI - TECHNICKÉ ÚDAJE A FINANČNÍ PROSTŘEDKY VODOVODU
CZ0641.6201.0022.01 - Lubě
(číslo a název obce)
ID | K | H l a v n í o b j e k t y |  |  |  |  | stávající objekty |  |  | rekonstrukce |  | nové stavby
|  | 1 zdroje |  |  |  |  | DHM | rok uved. | posl. rekon. | DHM | rok zaháj. | DHM | rok zaháj.
|  | název | poznámka - technické parametry |  |  | vydat l/s | mil. Kč | do provozu | /rok zrušení | mil.Kč | /ukončení | mil. Kč | /ukončení
2 úpravny vody
|  | název | technologie úpravy vody |  |  | kap(l/s)
3 čerpací stanice
|  | název |  |  | Qč(l/s) | H(m)
4 vodojemy
|  | název |  | max.hl. | min.hl. | objem(m3)
5 přívodné řady
|  | název |  |  | DN(mm) | délka(km)
6 rozvodné sítě
|  | název |  |  | DN(mm) | délka(km)
S.S |  | RVS Lubě |  |  | < 100 | 1.701
S.R |  | RVS Lubě |  |  | < 100 | 1.758 |  |  |  | 6.1187 | 2025/2026
7 přípojky
|  | název |  |  | počet | délka(km)
P.S |  | přípojky Lubě |  |  | 49 | 0.495
8 jiné objekty
|  | SOUČET |  |  |  |  | 0 |  |  | 6.1187 |  | 0