## Tab.VII
Plán rozvoje pro kraj : Jihomoravský |  |  |  |  | Provozní skupina : |  | 105-SV Malá Lhota
Tab. VII - VODOVOD - BILANČNÍ ÚDAJE OBCÍ
CZ0641.6201.0023.01 - Malá Lhota
(číslo a název obce)
Položka | označ. | rozměr
|  |  | 2017 | 2020 | 2025 | 2030 | 2035 | 2040 | 2045 | 2050
poč.obyvatel | N | obyv. | 135 | 134 | 134 | 133 | 132 | 131 | 130 | 129
poč.zásob.obyvatel | Nz | obyv | 135 | 134 | 134 | 133 | 132 | 131 | 130 | 129
poč. osob s ČOP | Np | obyv | 30 | 30 | 30 | 30 | 30 | 30 | 30 | 30
poč. zás. osob s ČOP | Nzp | obyv | 3 | 3 | 3 | 3 | 3 | 3 | 3 | 3
poč.všech zás.obyv. | Nv | obyv | 138 | 137 | 137 | 136 | 135 | 134 | 133 | 132
prům.denní potřeba | Qp | m3/d | 19.5814 | 19.9748 | 20.8506 | 21.5724 | 21.4184 | 21.2643 | 21.1102 | 20.9562
koef.denní nerov. | kd |  | 1.3 | 1.3 | 1.3 | 1.3 | 1.3 | 1.3 | 1.3 | 1.3
max.denní potřeba | Qd | m3/d | 25.2106 | 25.5632 | 26.4391 | 27.1201 | 26.9252 | 26.7304 | 26.5355 | 26.3407
voda vyrobená celkem | VVR | mil.m3/r | 0.0071472 | 0.0072908 | 0.0076105 | 0.0078739 | 0.0078177 | 0.0077615 | 0.0077052 | 0.007649
voda fakturovaná | VFC | mil.m3/r | 0.0070489 | 0.0069993 | 0.0069993 | 0.0069496 | 0.0069 | 0.0068504 | 0.0068007 | 0.0067511
dtto pro obyvatele | VFD | mil.m3/r | 0.0068489 | 0.0067993 | 0.0067993 | 0.0067496 | 0.0067 | 0.0066504 | 0.0066007 | 0.0065511
dtto pro ost.odběr. | VFO | mil.m3/r | 0.0002 | 0.0002 | 0.0002 | 0.0002 | 0.0002 | 0.0002 | 0.0002 | 0.0002
voda nefakt.-úniky | VNFú | mil.m3/r | 9.8324e-05 | 0.00023824 | 0.00046908 | 0.00069496 | 0.00069 | 0.00068504 | 0.00068007 | 0.00067511
voda nefakt.-ostatní | VNFo | mil.m3/r | 0 | 5.3302e-05 | 0.00014214 | 0.00022934 | 0.0002277 | 0.00022606 | 0.00022442 | 0.00022279
spec.potř.fakt.obyv. | Qs,d | l/(os.d) | 135.9716 | 135.9716 | 135.9716 | 135.9716 | 135.9716 | 135.9716 | 135.9716 | 135.9716
spec.potř.fakt.vody | Qs | l/(os.d) | 139.9422 | 139.9712 | 139.9712 | 140.0006 | 140.0304 | 140.0607 | 140.0915 | 140.1227
spec.potř.vod.vyrob | Qs,v | l/(os.d) | 141.8942 | 145.8015 | 152.1944 | 158.6207 | 158.6545 | 158.6888 | 158.7236 | 158.759
spec.únik z potrubí | Qs,p | tism3/(km.r) | 0.084982 | 0.20591 | 0.40543 | 0.60066 | 0.59637 | 0.59208 | 0.58779 | 0.5835
celk.délka potrubí | Lc | km | 1.928 | 1.928 | 1.928 | 1.928 | 1.928 | 1.928 | 1.928 | 1.928
celk.náhradní délka | Ln | km | 1.157 | 1.157 | 1.157 | 1.157 | 1.157 | 1.157 | 1.157 | 1.157
délka rekonstr.potr | Lr | km | 0 | 0 | 0 | 1 | 1 | 1 | 1 | 1
náhr.délka rek.potr. | Lrn | km | 0 | 0 | 0 | 0.53333 | 0.53333 | 0.53333 | 0.53333 | 0.53333
Vysvětlivky : Poč. osob s ČOP = Počet osob s časově omezeným pobytem
Poč. zás. osob s ČOP = Počet zásobených osob s časově omezeným pobytem

## Tab.XI
Plán rozvoje pro kraj : Jihomoravský | [5 empty] | Provozní skupina : |  | 105-SV Malá Lhota
Tab. XI - TECHNICKÉ ÚDAJE A FINANČNÍ PROSTŘEDKY VODOVODU
CZ0641.6201.0023.01 - Malá Lhota
(číslo a název obce)
ID | K | H l a v n í o b j e k t y |  |  |  |  | stávající objekty |  |  | rekonstrukce |  | nové stavby
|  | 1 zdroje |  |  |  |  | DHM | rok uved. | posl. rekon. | DHM | rok zaháj. | DHM | rok zaháj.
|  | název | poznámka - technické parametry |  |  | vydat l/s | mil. Kč | do provozu | /rok zrušení | mil.Kč | /ukončení | mil. Kč | /ukončení
2 úpravny vody
|  | název | technologie úpravy vody |  |  | kap(l/s)
3 čerpací stanice
|  | název |  |  | Qč(l/s) | H(m)
C.S |  | PČS Malá Lhota |  |  | 1.7 |  |  | 1976
4 vodojemy
|  | název |  | max.hl. | min.hl. | objem(m3)
5 přívodné řady
|  | název |  |  | DN(mm) | délka(km)
6 rozvodné sítě
|  | název |  |  | DN(mm) | délka(km)
S.S |  | RVS Malá Lhota |  |  | < 100 | 1.928
S.R |  | RVS Malá Lhota |  |  | < 100 | 1 |  |  |  | 3.2113 | 2028/2029
7 přípojky
|  | název |  |  | počet | délka(km)
P.S |  | přípojky Malá Lhota |  |  | 79 | 0.955
8 jiné objekty
|  | SOUČET |  |  |  |  | 0 |  |  | 3.2113 |  | 0