## Tab.VII
Plán rozvoje pro kraj : Jihomoravský |  |  |  |  | Provozní skupina : |  | 101-SV Blansko
Tab. VII - VODOVOD - BILANČNÍ ÚDAJE OBCÍ
CZ0641.6201.0025.01 - Olomučany
(číslo a název obce)
Položka | označ. | rozměr
|  |  | 2017 | 2020 | 2025 | 2030 | 2035 | 2040 | 2045 | 2050
poč.obyvatel | N | obyv. | 1026 | 1019 | 1018 | 1014 | 1006 | 997 | 988 | 979
poč.zásob.obyvatel | Nz | obyv | 1026 | 1019 | 1018 | 1014 | 1006 | 997 | 988 | 979
poč. osob s ČOP | Np | obyv | 158 | 158 | 158 | 158 | 158 | 158 | 158 | 158
poč. zás. osob s ČOP | Nzp | obyv | 0 | 0 | 0 | 0 | 0 | 0 | 0 | 0
poč.všech zás.obyv. | Nv | obyv | 1026 | 1019 | 1018 | 1014 | 1006 | 997 | 988 | 979
prům.denní potřeba | Qp | m3/d | 174.6155 | 162.4941 | 143.8876 | 124.993 | 124.1412 | 123.1828 | 122.2244 | 121.2661
koef.denní nerov. | kd |  | 1.3 | 1.3 | 1.3 | 1.3 | 1.3 | 1.3 | 1.3 | 1.3
max.denní potřeba | Qd | m3/d | 200.999 | 188.6976 | 170.0655 | 151.068 | 150.0104 | 148.8206 | 147.6308 | 146.441
voda vyrobená celkem | VVR | mil.m3/r | 0.063735 | 0.05931 | 0.052519 | 0.045622 | 0.045312 | 0.044962 | 0.044612 | 0.044262
voda fakturovaná | VFC | mil.m3/r | 0.0371 | 0.036881 | 0.03685 | 0.036725 | 0.036474 | 0.036193 | 0.035911 | 0.03563
dtto pro obyvatele | VFD | mil.m3/r | 0.0321 | 0.031881 | 0.03185 | 0.031725 | 0.031474 | 0.031193 | 0.030911 | 0.03063
dtto pro ost.odběr. | VFO | mil.m3/r | 0.005 | 0.005 | 0.005 | 0.005 | 0.005 | 0.005 | 0.005 | 0.005
voda nefakt.-úniky | VNFú | mil.m3/r | 0.025066 | 0.02087 | 0.014111 | 0.0073449 | 0.0072949 | 0.0072385 | 0.0071822 | 0.0071259
voda nefakt.-ostatní | VNFo | mil.m3/r | 0.0015689 | 0.0015596 | 0.0015583 | 0.001553 | 0.0015424 | 0.0015305 | 0.0015186 | 0.0015067
spec.potř.fakt.obyv. | Qs,d | l/(os.d) | 85.7166 | 85.7166 | 85.7166 | 85.7166 | 85.7166 | 85.7166 | 85.7166 | 85.7166
spec.potř.fakt.vody | Qs | l/(os.d) | 99.0681 | 99.1598 | 99.173 | 99.2261 | 99.3335 | 99.4564 | 99.5816 | 99.709
spec.potř.vod.vyrob | Qs,v | l/(os.d) | 170.1905 | 159.4643 | 141.3434 | 123.2673 | 123.4008 | 123.5535 | 123.709 | 123.8673
spec.únik z potrubí | Qs,p | tism3/(km.r) | 4.4068 | 3.6691 | 2.4808 | 1.2913 | 1.2825 | 1.2726 | 1.2627 | 1.2528
celk.délka potrubí | Lc | km | 9.48 | 9.48 | 9.48 | 9.48 | 9.48 | 9.48 | 9.48 | 9.48
celk.náhradní délka | Ln | km | 5.688 | 5.688 | 5.688 | 5.688 | 5.688 | 5.688 | 5.688 | 5.688
délka rekonstr.potr | Lr | km | 0 | 0 | 0 | 5.63 | 5.63 | 5.63 | 5.63 | 5.63
náhr.délka rek.potr. | Lrn | km | 0 | 0 | 0 | 3.7533 | 3.7533 | 3.7533 | 3.7533 | 3.7533
Vysvětlivky : Poč. osob s ČOP = Počet osob s časově omezeným pobytem
Poč. zás. osob s ČOP = Počet zásobených osob s časově omezeným pobytem

## Tab.XI
Plán rozvoje pro kraj : Jihomoravský | [5 empty] | Provozní skupina : |  | 101-SV Blansko
Tab. XI - TECHNICKÉ ÚDAJE A FINANČNÍ PROSTŘEDKY VODOVODU
CZ0641.6201.0025.01 - Olomučany
(číslo a název obce)
ID | K | H l a v n í o b j e k t y |  |  |  |  | stávající objekty |  |  | rekonstrukce |  | nové stavby
|  | 1 zdroje |  |  |  |  | DHM | rok uved. | posl. rekon. | DHM | rok zaháj. | DHM | rok zaháj.
|  | název | poznámka - technické parametry |  |  | vydat l/s | mil. Kč | do provozu | /rok zrušení | mil.Kč | /ukončení | mil. Kč | /ukončení
2 úpravny vody
|  | název | technologie úpravy vody |  |  | kap(l/s)
3 čerpací stanice
|  | název |  |  | Qč(l/s) | H(m)
C.S |  | PČS Olomoučany - dolní |  |  | 3.5 |  |  | 1926
C.S |  | PČS Olomoučany - horní |  |  | 1.6 |  |  | 1926
C.R |  | PČS Olomoučany - dolní |  |  | 3.5 |  |  |  |  | 0.82875 | 2024/2026
C.R |  | PČS Olomoučany - horní |  |  | 2 |  |  |  |  | 0.663 | 2024/2026
4 vodojemy
|  | název |  | max.hl. | min.hl. | objem(m3)
5 přívodné řady
|  | název |  |  | DN(mm) | délka(km)
6 rozvodné sítě
|  | název |  |  | DN(mm) | délka(km)
S.S |  | RVS Olomučany |  |  | < 100 | 9.48
S.R |  | RVS Olomoučany |  |  | < 100 | 5.63 |  |  |  | 19.745 | 2026/2029
7 přípojky
|  | název |  |  | počet | délka(km)
P.S |  | přípojky Olomučany |  |  | 415 | 4.142
8 jiné objekty
|  | SOUČET |  |  |  |  | 0 |  |  | 21.2367 |  | 0