## Tab.VII
Plán rozvoje pro kraj : Jihomoravský |  |  |  |  | Provozní skupina : |  | 106-SV Němčice
Tab. VII - VODOVOD - BILANČNÍ ÚDAJE OBCÍ
CZ0641.6201.0026.01 - Ostrov u Macochy
(číslo a název obce)
Položka | označ. | rozměr
|  |  | 2017 | 2020 | 2025 | 2030 | 2035 | 2040 | 2045 | 2050
poč.obyvatel | N | obyv. | 1117 | 1109 | 1108 | 1103 | 1095 | 1086 | 1076 | 1066
poč.zásob.obyvatel | Nz | obyv | 1098 | 1095 | 1101 | 1103 | 1095 | 1086 | 1076 | 1066
poč. osob s ČOP | Np | obyv | 140 | 140 | 140 | 140 | 140 | 140 | 140 | 140
poč. zás. osob s ČOP | Nzp | obyv | 0 | 0 | 0 | 0 | 0 | 0 | 0 | 0
poč.všech zás.obyv. | Nv | obyv | 1098 | 1095 | 1101 | 1103 | 1095 | 1086 | 1076 | 1066
prům.denní potřeba | Qp | m3/d | 164.0808 | 157.7978 | 148.5751 | 138.8614 | 138.053 | 137.1435 | 136.1329 | 135.1224
koef.denní nerov. | kd |  | 1.3 | 1.3 | 1.3 | 1.3 | 1.3 | 1.3 | 1.3 | 1.3
max.denní potřeba | Qd | m3/d | 190.711 | 184.3552 | 175.278 | 165.6128 | 164.6104 | 163.4826 | 162.2295 | 160.9764
voda vyrobená celkem | VVR | mil.m3/r | 0.05989 | 0.057596 | 0.05423 | 0.050684 | 0.050389 | 0.050057 | 0.049689 | 0.04932
voda fakturovaná | VFC | mil.m3/r | 0.0404 | 0.040311 | 0.040489 | 0.040548 | 0.040311 | 0.040046 | 0.039751 | 0.039456
dtto pro obyvatele | VFD | mil.m3/r | 0.0324 | 0.032311 | 0.032489 | 0.032548 | 0.032311 | 0.032046 | 0.031751 | 0.031456
dtto pro ost.odběr. | VFO | mil.m3/r | 0.008 | 0.008 | 0.008 | 0.008 | 0.008 | 0.008 | 0.008 | 0.008
voda nefakt.-úniky | VNFú | mil.m3/r | 0.016463 | 0.014497 | 0.011329 | 0.0081095 | 0.0080623 | 0.0080092 | 0.0079502 | 0.0078911
voda nefakt.-ostatní | VNFo | mil.m3/r | 0.0030266 | 0.0027882 | 0.0024124 | 0.0020274 | 0.0020156 | 0.0020023 | 0.0019875 | 0.0019728
spec.potř.fakt.obyv. | Qs,d | l/(os.d) | 80.8444 | 80.8444 | 80.8444 | 80.8444 | 80.8444 | 80.8444 | 80.8444 | 80.8444
spec.potř.fakt.vody | Qs | l/(os.d) | 100.8059 | 100.8606 | 100.7516 | 100.7155 | 100.8606 | 101.0265 | 101.2141 | 101.4052
spec.potř.vod.vyrob | Qs,v | l/(os.d) | 149.4361 | 144.1076 | 134.9456 | 125.8943 | 126.0758 | 126.2832 | 126.5176 | 126.7565
spec.únik z potrubí | Qs,p | tism3/(km.r) | 1.374 | 1.2099 | 0.9455 | 0.67681 | 0.67287 | 0.66843 | 0.66351 | 0.65858
celk.délka potrubí | Lc | km | 18.434 | 18.434 | 18.434 | 18.434 | 18.434 | 18.434 | 18.434 | 18.434
celk.náhradní délka | Ln | km | 11.982 | 11.982 | 11.982 | 11.982 | 11.982 | 11.982 | 11.982 | 11.982
délka rekonstr.potr | Lr | km | 0 | 0 | 0 | 1.188 | 1.188 | 1.188 | 1.188 | 1.188
náhr.délka rek.potr. | Lrn | km | 0 | 0 | 0 | 0.792 | 0.792 | 0.792 | 0.792 | 0.792
Vysvětlivky : Poč. osob s ČOP = Počet osob s časově omezeným pobytem
Poč. zás. osob s ČOP = Počet zásobených osob s časově omezeným pobytem

## Tab.XI
Plán rozvoje pro kraj : Jihomoravský | [5 empty] | Provozní skupina : |  | 106-SV Němčice
Tab. XI - TECHNICKÉ ÚDAJE A FINANČNÍ PROSTŘEDKY VODOVODU
CZ0641.6201.0026.01 - Ostrov u Macochy
(číslo a název obce)
ID | K | H l a v n í o b j e k t y |  |  |  |  | stávající objekty |  |  | rekonstrukce |  | nové stavby
|  | 1 zdroje |  |  |  |  | DHM | rok uved. | posl. rekon. | DHM | rok zaháj. | DHM | rok zaháj.
|  | název | poznámka - technické parametry |  |  | vydat l/s | mil. Kč | do provozu | /rok zrušení | mil.Kč | /ukončení | mil. Kč | /ukončení
2 úpravny vody
|  | název | technologie úpravy vody |  |  | kap(l/s)
3 čerpací stanice
|  | název |  |  | Qč(l/s) | H(m)
4 vodojemy
|  | název |  | max.hl. | min.hl. | objem(m3)
5 přívodné řady
|  | název |  |  | DN(mm) | délka(km)
6 rozvodné sítě
|  | název |  |  | DN(mm) | délka(km)
S.S |  | RVS Ostrov u Macochy |  |  | < 100 | 17.118
S.S |  | RVS Ostrov u Macochy |  |  | 101-300 | 1.316
S.R |  | RVS Ostrov u Macochy |  |  | < 100 | 1.188 |  |  |  | 4.1664 | 2025/2028
7 přípojky
|  | název |  |  | počet | délka(km)
P.S |  | přípojky Ostrov u Macochy |  |  | 465 | 5.484
8 jiné objekty
|  | SOUČET |  |  |  |  | 0 |  |  | 4.1664 |  | 0