## Tab.VII
Plán rozvoje pro kraj : Jihomoravský |  |  |  |  | Provozní skupina : |  | 101-SV Blansko
Tab. VII - VODOVOD - BILANČNÍ ÚDAJE OBCÍ
CZ0641.6201.0028.00 - Rájec-Jestřebí
(číslo a název obce)
Položka | označ. | rozměr
|  |  | 2017 | 2020 | 2025 | 2030 | 2035 | 2040 | 2045 | 2050
poč.obyvatel | N | obyv. | 3398 | 3375 | 3371 | 3356 | 3332 | 3304 | 3273 | 3241
poč.zásob.obyvatel | Nz | obyv | 3398 | 3375 | 3371 | 3356 | 3332 | 3304 | 3273 | 3241
poč. osob s ČOP | Np | obyv | 25 | 25 | 25 | 25 | 25 | 25 | 25 | 25
poč. zás. osob s ČOP | Nzp | obyv | 2 | 2 | 2 | 2 | 2 | 2 | 2 | 2
poč.všech zás.obyv. | Nv | obyv | 3400 | 3377 | 3373 | 3358 | 3334 | 3306 | 3275 | 3243
prům.denní potřeba | Qp | m3/d | 557.9026 | 544.6315 | 523.605 | 498.7218 | 496.4287 | 493.7535 | 490.7916 | 487.7342
koef.denní nerov. | kd |  | 1.3 | 1.3 | 1.3 | 1.3 | 1.3 | 1.3 | 1.3 | 1.3
max.denní potřeba | Qd | m3/d | 628.375 | 617.1777 | 600.3112 | 579.3138 | 576.4447 | 573.0975 | 569.3916 | 565.5662
voda vyrobená celkem | VVR | mil.m3/r | 0.20363 | 0.19879 | 0.19112 | 0.18203 | 0.1812 | 0.18022 | 0.17914 | 0.17802
voda fakturovaná | VFC | mil.m3/r | 0.14011 | 0.14263 | 0.14769 | 0.15242 | 0.15172 | 0.1509 | 0.15 | 0.14906
dtto pro obyvatele | VFD | mil.m3/r | 0.085741 | 0.088265 | 0.093326 | 0.098054 | 0.097353 | 0.096535 | 0.09563 | 0.094696
dtto pro ost.odběr. | VFO | mil.m3/r | 0.054365 | 0.054365 | 0.054365 | 0.054365 | 0.054365 | 0.054365 | 0.054365 | 0.054365
voda nefakt.-úniky | VNFú | mil.m3/r | 0.02021 | 0.020581 | 0.021312 | 0.021994 | 0.021893 | 0.021775 | 0.021644 | 0.021509
voda nefakt.-ostatní | VNFo | mil.m3/r | 0.043318 | 0.03558 | 0.022113 | 0.0076209 | 0.0075859 | 0.007545 | 0.0074998 | 0.007453
spec.potř.fakt.obyv. | Qs,d | l/(os.d) | 69.0906 | 71.6082 | 75.8041 | 80 | 80 | 80 | 80 | 80
spec.potř.fakt.vody | Qs | l/(os.d) | 112.898 | 115.7139 | 119.9622 | 124.3553 | 124.6746 | 125.053 | 125.4795 | 125.9282
spec.potř.vod.vyrob | Qs,v | l/(os.d) | 164.089 | 161.2767 | 155.2342 | 148.5175 | 148.8988 | 149.3507 | 149.86 | 150.396
spec.únik z potrubí | Qs,p | tism3/(km.r) | 1.2947 | 1.3185 | 1.3653 | 1.409 | 1.4025 | 1.3949 | 1.3866 | 1.3779
celk.délka potrubí | Lc | km | 18.9 | 18.9 | 18.9 | 18.9 | 18.9 | 18.9 | 18.9 | 18.9
celk.náhradní délka | Ln | km | 15.61 | 15.61 | 15.61 | 15.61 | 15.61 | 15.61 | 15.61 | 15.61
délka rekonstr.potr | Lr | km | 0 | 0 | 0 | 0 | 0 | 0 | 0 | 0
náhr.délka rek.potr. | Lrn | km | 0 | 0 | 0 | 0 | 0 | 0 | 0 | 0
Vysvětlivky : Poč. osob s ČOP = Počet osob s časově omezeným pobytem
Poč. zás. osob s ČOP = Počet zásobených osob s časově omezeným pobytem

## Tab.XI
Plán rozvoje pro kraj : Jihomoravský | [5 empty] | Provozní skupina : |  | 101-SV Blansko
Tab. XI - TECHNICKÉ ÚDAJE A FINANČNÍ PROSTŘEDKY VODOVODU
CZ0641.6201.0028.00 - Rájec-Jestřebí
(číslo a název obce)
ID | K | H l a v n í o b j e k t y |  |  |  |  | stávající objekty |  |  | rekonstrukce |  | nové stavby
|  | 1 zdroje |  |  |  |  | DHM | rok uved. | posl. rekon. | DHM | rok zaháj. | DHM | rok zaháj.
|  | název | poznámka - technické parametry |  |  | vydat l/s | mil. Kč | do provozu | /rok zrušení | mil.Kč | /ukončení | mil. Kč | /ukončení
Z.S |  | vrty HV201, HV4, HV5 |  |  |  | 9
2 úpravny vody
|  | název | technologie úpravy vody |  |  | kap(l/s)
U.S |  | ÚV Jestřebí |  |  |  | 12.5 | 32.7875
3 čerpací stanice
|  | název |  |  | Qč(l/s) | H(m)
C.S |  | CS u vrtů |  |  |  | 9
4 vodojemy
|  | název |  | max.hl. | min.hl. | objem(m3)
V.S |  | VDJ Svěslav |  | 352 |  | 650
5 přívodné řady
|  | název |  |  | DN(mm) | délka(km)
6 rozvodné sítě
|  | název |  |  | DN(mm) | délka(km)
S.S |  | RVS Rájec-Jestřebí |  |  | < 100 | 12.8
S.S |  | RVS Rájec-Jestřebí |  |  | 101-300 | 6.1
7 přípojky
|  | název |  |  | počet | délka(km)
P.S |  | přípojky Rájec-Jestřebí |  |  | 1015 | 10.519
8 jiné objekty
|  | SOUČET |  |  |  |  | 32.7875 |  |  | 0 |  | 0