## Tab.VII
Plán rozvoje pro kraj : Jihomoravský |  |  |  |  | Provozní skupina : |  | 101-SV Blansko
Tab. VII - VODOVOD - BILANČNÍ ÚDAJE OBCÍ
CZ0641.6201.0028.01 - Rájec-Jestřebí - část obce Holešín
(číslo a název obce)
Položka | označ. | rozměr
|  |  | 2017 | 2020 | 2025 | 2030 | 2035 | 2040 | 2045 | 2050
poč.obyvatel | N | obyv. | 184 | 183 | 183 | 182 | 181 | 179 | 178 | 176
poč.zásob.obyvatel | Nz | obyv | 184 | 183 | 183 | 182 | 181 | 179 | 178 | 176
poč. osob s ČOP | Np | obyv | 33 | 33 | 33 | 33 | 33 | 33 | 33 | 33
poč. zás. osob s ČOP | Nzp | obyv | 5 | 5 | 5 | 5 | 5 | 5 | 5 | 5
poč.všech zás.obyv. | Nv | obyv | 189 | 188 | 188 | 187 | 186 | 184 | 183 | 181
prům.denní potřeba | Qp | m3/d | 19.5822 | 20.0807 | 20.8245 | 21.4051 | 21.3053 | 21.1057 | 21.0059 | 20.8064
koef.denní nerov. | kd |  | 1.3 | 1.3 | 1.3 | 1.3 | 1.3 | 1.3 | 1.3 | 1.3
max.denní potřeba | Qd | m3/d | 23.3568 | 24.0102 | 25.0452 | 25.8931 | 25.7693 | 25.5217 | 25.3979 | 25.1504
voda vyrobená celkem | VVR | mil.m3/r | 0.0071475 | 0.0073295 | 0.0076009 | 0.0078129 | 0.0077764 | 0.0077036 | 0.0076672 | 0.0075943
voda fakturovaná | VFC | mil.m3/r | 0.0053955 | 0.0055838 | 0.0059382 | 0.0062634 | 0.0062342 | 0.0061758 | 0.0061466 | 0.0060882
dtto pro obyvatele | VFD | mil.m3/r | 0.0045925 | 0.0047808 | 0.0051352 | 0.0054604 | 0.0054312 | 0.0053728 | 0.0053436 | 0.0052852
dtto pro ost.odběr. | VFO | mil.m3/r | 0.000803 | 0.000803 | 0.000803 | 0.000803 | 0.000803 | 0.000803 | 0.000803 | 0.000803
voda nefakt.-úniky | VNFú | mil.m3/r | 0.001041 | 0.0011022 | 0.0011721 | 0.0012363 | 0.0012305 | 0.001219 | 0.0012132 | 0.0012017
voda nefakt.-ostatní | VNFo | mil.m3/r | 0.000711 | 0.00064348 | 0.00049062 | 0.00031317 | 0.00031171 | 0.00030879 | 0.00030733 | 0.00030441
spec.potř.fakt.obyv. | Qs,d | l/(os.d) | 66.5724 | 69.6711 | 74.8355 | 80 | 80 | 80 | 80 | 80
spec.potř.fakt.vody | Qs | l/(os.d) | 78.2126 | 81.3732 | 86.5377 | 91.7647 | 91.828 | 91.9565 | 92.0219 | 92.1547
spec.potř.vod.vyrob | Qs,v | l/(os.d) | 103.6094 | 106.8124 | 110.7685 | 114.4658 | 114.5447 | 114.705 | 114.7865 | 114.9522
spec.únik z potrubí | Qs,p | tism3/(km.r) | 0.25577 | 0.2708 | 0.28799 | 0.29983 | 0.29843 | 0.29563 | 0.29424 | 0.29144
celk.délka potrubí | Lc | km | 4.1 | 4.1 | 4.1 | 4.2 | 4.2 | 4.2 | 4.2 | 4.2
celk.náhradní délka | Ln | km | 4.07 | 4.07 | 4.07 | 4.1233 | 4.1233 | 4.1233 | 4.1233 | 4.1233
délka rekonstr.potr | Lr | km | 0 | 0 | 0 | 0 | 0 | 0 | 0 | 0
náhr.délka rek.potr. | Lrn | km | 0 | 0 | 0 | 0 | 0 | 0 | 0 | 0
Vysvětlivky : Poč. osob s ČOP = Počet osob s časově omezeným pobytem
Poč. zás. osob s ČOP = Počet zásobených osob s časově omezeným pobytem

## Tab.XI
Plán rozvoje pro kraj : Jihomoravský | [5 empty] | Provozní skupina : |  | 101-SV Blansko
Tab. XI - TECHNICKÉ ÚDAJE A FINANČNÍ PROSTŘEDKY VODOVODU
CZ0641.6201.0028.01 - Rájec-Jestřebí - část obce Holešín
(číslo a název obce)
ID | K | H l a v n í o b j e k t y |  |  |  |  | stávající objekty |  |  | rekonstrukce |  | nové stavby
|  | 1 zdroje |  |  |  |  | DHM | rok uved. | posl. rekon. | DHM | rok zaháj. | DHM | rok zaháj.
|  | název | poznámka - technické parametry |  |  | vydat l/s | mil. Kč | do provozu | /rok zrušení | mil.Kč | /ukončení | mil. Kč | /ukončení
2 úpravny vody
|  | název | technologie úpravy vody |  |  | kap(l/s)
3 čerpací stanice
|  | název |  |  | Qč(l/s) | H(m)
C.S |  | Holešín |  |  | 2
4 vodojemy
|  | název |  | max.hl. | min.hl. | objem(m3)
V.S |  | VDJ Holešín |  | 435 |  | 150
5 přívodné řady
|  | název |  |  | DN(mm) | délka(km)
R.N |  | Výtlačný řad Holešín |  |  | < 100 | 0.1 | [5 empty] | 0.3445 | 2024/2026
6 rozvodné sítě
|  | název |  |  | DN(mm) | délka(km)
S.S |  | RVS Holešín |  |  | < 100 | 1.8
S.S |  | RVS Holešín |  |  | 101-300 | 2.3
7 přípojky
|  | název |  |  | počet | délka(km)
P.S |  | přípojky Holešín |  |  | 87 | 0.893
8 jiné objekty
|  | SOUČET |  |  |  |  | 0 |  |  | 0 |  | 0.3445