## Tab.V
Plán rozvoje pro kraj : Jihomoravský | [5 empty] | Provozní skupina : |  | 190-sam. vod. Karolín
Tab. V - VODOVODY - ZÁKLADNÍ ÚDAJE
CZ0641.6201.0028.03 - Rájec-Jestřebí - část obce Karolín
(provozní skupina)
|  | 2017 | 2020 | 2025 | 2030 | 2035 | 2040 | 2045 | 2050
počet trvale bydlících obyvatel | os. | 92 | 91 | 91 | 91 | 90 | 89 | 88 | 88
počet zásob. trvale bydl.obyv. | os. | 92 | 91 | 91 | 91 | 90 | 89 | 88 | 88
dtto | % | 100 | 100 | 100 | 100 | 100 | 100 | 100 | 100
počet osob s ČOP | os. | 40 | 40 | 40 | 40 | 40 | 40 | 40 | 40
počet zásob. osob s ČOP | os. | 0 | 0 | 0 | 0 | 0 | 0 | 0 | 0
dtto | % | 0 | 0 | 0 | 0 | 0 | 0 | 0 | 0
počet všech zásob.obyvatel | os. | 92 | 91 | 91 | 91 | 90 | 89 | 88 | 88
dtto | % | 69.697 | 69.4656 | 69.4656 | 69.4656 | 69.2308 | 68.9922 | 68.75 | 68.75
délka vodovodních řadů | km | 1.4 | 1.4 | 1.4 | 3.45 | 3.45 | 3.45 | 3.45 | 3.45
- z toho přivodné řady | km | 0 | 0 | 0 | 2.05 | 2.05 | 2.05 | 2.05 | 2.05
přírůstek za pětiletku | % | 0 | 0 | 0 | 100 | 0 | 0 | 0 | 0
- z toho vodovodní sítě | km | 1.4 | 1.4 | 1.4 | 1.4 | 1.4 | 1.4 | 1.4 | 1.4
přírůstek za pětiletku | % |  | 0 | 0 | 0 | 0 | 0 | 0 | 0
z toho rekonstruované potrubí | km | 0 | 0 | 0 | 0 | 0 | 0 | 0 | 0
přírůstek za pětiletku | % |  | 0 | 0 | 0 | 0 | 0 | 0 | 0
podíl rekonstrukcí k celk.dl.řadů | % |  | 0 | 0 | 0 | 0 | 0 | 0 | 0
voda vyrobená celkem (Qp) | mil.m3/rok | 0.002838 | 0.0029517 | 0.0031877 | 0.0034249 | 0.003391 | 0.0033571 | 0.0033232 | 0.0033232
fakturovaná voda celkem | mil.m3/rok | 0.002463 | 0.0025573 | 0.0027537 | 0.0029502 | 0.002921 | 0.0028918 | 0.0028626 | 0.0028626
- z toho obyvatelstvo | mil.m3/rok | 0.00217 | 0.0022643 | 0.0024607 | 0.0026572 | 0.002628 | 0.0025988 | 0.0025696 | 0.0025696
- z toho ostatní | mil.m3/rok | 0.000293 | 0.000293 | 0.000293 | 0.000293 | 0.000293 | 0.000293 | 0.000293 | 0.000293
nefakturovaná voda | mil.m3/rok | 0.000375 | 0.00039445 | 0.00043391 | 0.00047467 | 0.00046997 | 0.00046527 | 0.00046057 | 0.00046057
max denní potřeba (Qd) | m3/d | 9.5589 | 9.948 | 10.7558 | 11.5672 | 11.4503 | 11.3335 | 11.2166 | 11.2166
spec. potřeba fakt.vody pro obyv. | l/(os.d) | 64.6218 | 68.1706 | 74.0853 | 80 | 80 | 80 | 80 | 80
spec.potřeba z faktur.vody celkem | l/(os.d) | 73.3472 | 76.9919 | 82.9066 | 88.8213 | 88.9193 | 89.0195 | 89.122 | 89.122
spec.potřeba z vody vyrob.celkem | l/(os.d) | 84.5146 | 88.8677 | 95.9702 | 103.112 | 103.2258 | 103.3422 | 103.4611 | 103.4611
nefakt.voda na celkovou dl.řadů | tis.m3/(km.r) | 0.26786 | 0.28175 | 0.30993 | 0.13758 | 0.13622 | 0.13486 | 0.1335 | 0.1335
kapacita zdrojů Qd | m3/d | 20.736 | 20.736 | 20.736 | 193.536 | 193.536 | 193.536 | 193.536 | 193.536
Qp | m3/d | 20.736 | 20.736 | 20.736 | 193.536 | 193.536 | 193.536 | 193.536 | 193.536
přebytek provozovatele Qd | m3/d | 11.1771 | 10.788 | 9.9802 | 181.9688 | 182.0857 | 182.2025 | 182.3194 | 182.3194
Qp | m3/d | 12.9607 | 12.649 | 12.0027 | 184.1528 | 184.2457 | 184.3385 | 184.4314 | 184.4314
voda předaná Qd | m3/d | 0 | 0 | 0 | 0 | 0 | 0 | 0 | 0
Qp | m3/d | 0 | 0 | 0 | 0 | 0 | 0 | 0 | 0
voda převzatá Qd | m3/d | 0 | 0 | 0 | 0 | 0 | 0 | 0 | 0
Qp | m3/d | 0 | 0 | 0 | 0 | 0 | 0 | 0 | 0
bilance Qd | m3/d | 11.1771 | 10.788 | 9.9802 | 181.9688 | 182.0857 | 182.2025 | 182.3194 | 182.3194
Qp | m3/d | 12.9607 | 12.649 | 12.0027 | 184.1528 | 184.2457 | 184.3385 | 184.4314 | 184.4314
celkové inv.prostředky ročně | mil.Kč | 0 | 0 | 0.75767 | 8.5331 | 0 | 0 | 0 | 0
celkové inv.prostředky součtově | mil.Kč | 0 | 0 | 0.75767 | 9.2907 | 9.2907 | 9.2907 | 9.2907 | 9.2907
Vysvětlivky : Počet osob s ČOP = Počet osob s časově omezeným pobytem
Počet zásob. osob s ČOP = Počet zásobených osob s časově omezeným pobytem

## Tab.VII
Plán rozvoje pro kraj : Jihomoravský |  |  |  |  | Provozní skupina : |  | 190-sam. vod. Karolín
Tab. VII - VODOVOD - BILANČNÍ ÚDAJE OBCÍ
CZ0641.6201.0028.03 - Rájec-Jestřebí - část obce Karolín
(číslo a název obce)
Položka | označ. | rozměr
|  |  | 2017 | 2020 | 2025 | 2030 | 2035 | 2040 | 2045 | 2050
poč.obyvatel | N | obyv. | 92 | 91 | 91 | 91 | 90 | 89 | 88 | 88
poč.zásob.obyvatel | Nz | obyv | 92 | 91 | 91 | 91 | 90 | 89 | 88 | 88
poč. osob s ČOP | Np | obyv | 40 | 40 | 40 | 40 | 40 | 40 | 40 | 40
poč. zás. osob s ČOP | Nzp | obyv | 0 | 0 | 0 | 0 | 0 | 0 | 0 | 0
poč.všech zás.obyv. | Nv | obyv | 92 | 91 | 91 | 91 | 90 | 89 | 88 | 88
prům.denní potřeba | Qp | m3/d | 7.7753 | 8.087 | 8.7333 | 9.3832 | 9.2903 | 9.1975 | 9.1046 | 9.1046
koef.denní nerov. | kd |  | 1.3 | 1.3 | 1.3 | 1.3 | 1.3 | 1.3 | 1.3 | 1.3
max.denní potřeba | Qd | m3/d | 9.5589 | 9.948 | 10.7558 | 11.5672 | 11.4503 | 11.3335 | 11.2166 | 11.2166
voda vyrobená celkem | VVR | mil.m3/r | 0.002838 | 0.0029517 | 0.0031877 | 0.0034249 | 0.003391 | 0.0033571 | 0.0033232 | 0.0033232
voda fakturovaná | VFC | mil.m3/r | 0.002463 | 0.0025573 | 0.0027537 | 0.0029502 | 0.002921 | 0.0028918 | 0.0028626 | 0.0028626
dtto pro obyvatele | VFD | mil.m3/r | 0.00217 | 0.0022643 | 0.0024607 | 0.0026572 | 0.002628 | 0.0025988 | 0.0025696 | 0.0025696
dtto pro ost.odběr. | VFO | mil.m3/r | 0.000293 | 0.000293 | 0.000293 | 0.000293 | 0.000293 | 0.000293 | 0.000293 | 0.000293
voda nefakt.-úniky | VNFú | mil.m3/r | 0.000315 | 0.00032706 | 0.00035218 | 0.00037731 | 0.00037357 | 0.00036984 | 0.00036611 | 0.00036611
voda nefakt.-ostatní | VNFo | mil.m3/r | 6e-05 | 6.7395e-05 | 8.1723e-05 | 9.7357e-05 | 9.6393e-05 | 9.5429e-05 | 9.4466e-05 | 9.4466e-05
spec.potř.fakt.obyv. | Qs,d | l/(os.d) | 64.6218 | 68.1706 | 74.0853 | 80 | 80 | 80 | 80 | 80
spec.potř.fakt.vody | Qs | l/(os.d) | 73.3472 | 76.9919 | 82.9066 | 88.8213 | 88.9193 | 89.0195 | 89.122 | 89.122
spec.potř.vod.vyrob | Qs,v | l/(os.d) | 84.5146 | 88.8677 | 95.9702 | 103.112 | 103.2258 | 103.3422 | 103.4611 | 103.4611
spec.únik z potrubí | Qs,p | tism3/(km.r) | 0.375 | 0.38936 | 0.41927 | 0.17203 | 0.17032 | 0.16862 | 0.16692 | 0.16692
celk.délka potrubí | Lc | km | 1.4 | 1.4 | 1.4 | 3.45 | 3.45 | 3.45 | 3.45 | 3.45
celk.náhradní délka | Ln | km | 0.84 | 0.84 | 0.84 | 2.1933 | 2.1933 | 2.1933 | 2.1933 | 2.1933
délka rekonstr.potr | Lr | km | 0 | 0 | 0 | 0 | 0 | 0 | 0 | 0
náhr.délka rek.potr. | Lrn | km | 0 | 0 | 0 | 0 | 0 | 0 | 0 | 0
Vysvětlivky : Poč. osob s ČOP = Počet osob s časově omezeným pobytem
Poč. zás. osob s ČOP = Počet zásobených osob s časově omezeným pobytem

## Tab.XI
Plán rozvoje pro kraj : Jihomoravský | [5 empty] | Provozní skupina : |  | 190-sam. vod. Karolín
Tab. XI - TECHNICKÉ ÚDAJE A FINANČNÍ PROSTŘEDKY VODOVODU
CZ0641.6201.0028.03 - Rájec-Jestřebí - část obce Karolín
(číslo a název obce)
ID | K | H l a v n í o b j e k t y |  |  |  |  | stávající objekty |  |  | rekonstrukce |  | nové stavby
|  | 1 zdroje |  |  |  |  | DHM | rok uved. | posl. rekon. | DHM | rok zaháj. | DHM | rok zaháj.
|  | název | poznámka - technické parametry |  |  | vydat l/s | mil. Kč | do provozu | /rok zrušení | mil.Kč | /ukončení | mil. Kč | /ukončení
Z.S |  | vrt |  |  |  | 0.24
Z.N |  | Vrt Karolín |  |  |  | 2 | [5 empty] | 0.792 | 2024/2026
2 úpravny vody
|  | název | technologie úpravy vody |  |  | kap(l/s)
3 čerpací stanice
|  | název |  |  | Qč(l/s) | H(m)
C.N |  | ČS Karolín |  |  | 3 | [6 empty] | 0.91 | 2027/2029
4 vodojemy
|  | název |  | max.hl. | min.hl. | objem(m3)
V.S |  | VDJ Karolín |  | 495 |  | 25
5 přívodné řady
|  | název |  |  | DN(mm) | délka(km)
R.N |  | Přívodní řad Karolín |  |  | < 100 | 1.95 | [5 empty] | 7.2442 | 2027/2029
R.N |  | Výtlačný řad Karolín |  |  | < 100 | 0.1 | [5 empty] | 0.3445 | 2024/2026
6 rozvodné sítě
|  | název |  |  | DN(mm) | délka(km)
S.S |  | RVS Karolín |  |  | < 100 | 1.4
7 přípojky
|  | název |  |  | počet | délka(km)
P.S |  | přípojky Karolín |  |  | 60 | 0.6
8 jiné objekty
|  | SOUČET |  |  |  |  | 0 |  |  | 0 |  | 9.2907