## Tab.VII
Plán rozvoje pro kraj : Jihomoravský |  |  |  |  | Provozní skupina : |  | 103-SV Jedovnice
Tab. VII - VODOVOD - BILANČNÍ ÚDAJE OBCÍ
CZ0641.6201.0031.01 - Senetářov
(číslo a název obce)
Položka | označ. | rozměr
|  |  | 2017 | 2020 | 2025 | 2030 | 2035 | 2040 | 2045 | 2050
poč.obyvatel | N | obyv. | 564 | 560 | 560 | 557 | 553 | 548 | 543 | 538
poč.zásob.obyvatel | Nz | obyv | 508 | 511 | 522 | 530 | 526 | 521 | 516 | 512
poč. osob s ČOP | Np | obyv | 28 | 28 | 28 | 28 | 28 | 28 | 28 | 28
poč. zás. osob s ČOP | Nzp | obyv | 0 | 0 | 0 | 0 | 0 | 0 | 0 | 0
poč.všech zás.obyv. | Nv | obyv | 508 | 511 | 522 | 530 | 526 | 521 | 516 | 512
prům.denní potřeba | Qp | m3/d | 40.1802 | 46.0035 | 53.2622 | 56.4247 | 56.0247 | 55.5247 | 55.0247 | 54.6247
koef.denní nerov. | kd |  | 1.3 | 1.3 | 1.3 | 1.3 | 1.3 | 1.3 | 1.3 | 1.3
max.denní potřeba | Qd | m3/d | 45.8514 | 53.2219 | 63.2131 | 69.1447 | 68.6487 | 68.0287 | 67.4087 | 66.9127
voda vyrobená celkem | VVR | mil.m3/r | 0.014666 | 0.016791 | 0.019441 | 0.020595 | 0.020449 | 0.020267 | 0.020084 | 0.019938
voda fakturovaná | VFC | mil.m3/r | 0.0079 | 0.0097824 | 0.013107 | 0.016476 | 0.016359 | 0.016213 | 0.016067 | 0.01595
dtto pro obyvatele | VFD | mil.m3/r | 0.0069 | 0.0087824 | 0.012107 | 0.015476 | 0.015359 | 0.015213 | 0.015067 | 0.01495
dtto pro ost.odběr. | VFO | mil.m3/r | 0.001 | 0.001 | 0.001 | 0.001 | 0.001 | 0.001 | 0.001 | 0.001
voda nefakt.-úniky | VNFú | mil.m3/r | 0.0057835 | 0.0059604 | 0.0053037 | 0.0032952 | 0.0032718 | 0.0032426 | 0.0032134 | 0.0031901
voda nefakt.-ostatní | VNFo | mil.m3/r | 0.00098222 | 0.0010485 | 0.0010301 | 0.0008238 | 0.00081796 | 0.00081066 | 0.00080336 | 0.00079752
spec.potř.fakt.obyv. | Qs,d | l/(os.d) | 37.2128 | 47.0868 | 63.5434 | 80 | 80 | 80 | 80 | 80
spec.potř.fakt.vody | Qs | l/(os.d) | 42.606 | 52.4483 | 68.7919 | 85.1693 | 85.2086 | 85.2586 | 85.3095 | 85.351
spec.potř.vod.vyrob | Qs,v | l/(os.d) | 79.0948 | 90.0265 | 102.0349 | 106.4616 | 106.5108 | 106.5732 | 106.6369 | 106.6888
spec.únik z potrubí | Qs,p | tism3/(km.r) | 1.4887 | 1.5342 | 1.3652 | 0.84819 | 0.84217 | 0.83466 | 0.82714 | 0.82113
celk.délka potrubí | Lc | km | 6.476 | 6.476 | 6.476 | 6.476 | 6.476 | 6.476 | 6.476 | 6.476
celk.náhradní délka | Ln | km | 3.885 | 3.885 | 3.885 | 3.885 | 3.885 | 3.885 | 3.885 | 3.885
délka rekonstr.potr | Lr | km | 0 | 0 | 0.6 | 0.6 | 0.6 | 0.6 | 0.6 | 0.6
náhr.délka rek.potr. | Lrn | km | 0 | 0 | 0.4 | 0.4 | 0.4 | 0.4 | 0.4 | 0.4
Vysvětlivky : Poč. osob s ČOP = Počet osob s časově omezeným pobytem
Poč. zás. osob s ČOP = Počet zásobených osob s časově omezeným pobytem

## Tab.XI
Plán rozvoje pro kraj : Jihomoravský | [5 empty] | Provozní skupina : |  | 103-SV Jedovnice
Tab. XI - TECHNICKÉ ÚDAJE A FINANČNÍ PROSTŘEDKY VODOVODU
CZ0641.6201.0031.01 - Senetářov
(číslo a název obce)
ID | K | H l a v n í o b j e k t y |  |  |  |  | stávající objekty |  |  | rekonstrukce |  | nové stavby
|  | 1 zdroje |  |  |  |  | DHM | rok uved. | posl. rekon. | DHM | rok zaháj. | DHM | rok zaháj.
|  | název | poznámka - technické parametry |  |  | vydat l/s | mil. Kč | do provozu | /rok zrušení | mil.Kč | /ukončení | mil. Kč | /ukončení
2 úpravny vody
|  | název | technologie úpravy vody |  |  | kap(l/s)
3 čerpací stanice
|  | název |  |  | Qč(l/s) | H(m)
C.S |  | Přečerp. stanice Senetářov ve VDJ Kotvrdovice |  |  | 4.5 |  |  | 1997
4 vodojemy
|  | název |  | max.hl. | min.hl. | objem(m3)
5 přívodné řady
|  | název |  |  | DN(mm) | délka(km)
6 rozvodné sítě
|  | název |  |  | DN(mm) | délka(km)
S.S |  | RVS Senetářov |  |  | < 100 | 6.476
S.R |  | RVS Senetářov |  |  | < 100 | 0.6 |  |  |  | 2.1043 | 2022/2024
7 přípojky
|  | název |  |  | počet | délka(km)
P.S |  | přípojky Senetářov |  |  | 165 | 1.66
8 jiné objekty
|  | SOUČET |  |  |  |  | 0 |  |  | 2.1043 |  | 0