## Tab.VII
Plán rozvoje pro kraj : Jihomoravský |  |  |  |  | Provozní skupina : |  | 101-SV Blansko
Tab. VII - VODOVOD - BILANČNÍ ÚDAJE OBCÍ
CZ0641.6201.0033.01 - Spešov
(číslo a název obce)
Položka | označ. | rozměr
|  |  | 2017 | 2020 | 2025 | 2030 | 2035 | 2040 | 2045 | 2050
poč.obyvatel | N | obyv. | 649 | 645 | 644 | 641 | 636 | 631 | 625 | 619
poč.zásob.obyvatel | Nz | obyv | 649 | 645 | 644 | 641 | 636 | 631 | 625 | 619
poč. osob s ČOP | Np | obyv | 5 | 5 | 5 | 5 | 5 | 5 | 5 | 5
poč. zás. osob s ČOP | Nzp | obyv | 0 | 0 | 0 | 0 | 0 | 0 | 0 | 0
poč.všech zás.obyv. | Nv | obyv | 649 | 645 | 644 | 641 | 636 | 631 | 625 | 619
prům.denní potřeba | Qp | m3/d | 79.6587 | 76.5451 | 72.0374 | 67.3402 | 66.8336 | 66.327 | 65.7191 | 65.1112
koef.denní nerov. | kd |  | 1.3 | 1.3 | 1.3 | 1.3 | 1.3 | 1.3 | 1.3 | 1.3
max.denní potřeba | Qd | m3/d | 95.4395 | 92.2286 | 87.6966 | 82.9265 | 82.2983 | 81.6702 | 80.9164 | 80.1626
voda vyrobená celkem | VVR | mil.m3/r | 0.029075 | 0.027939 | 0.026294 | 0.024579 | 0.024394 | 0.024209 | 0.023987 | 0.023766
voda fakturovaná | VFC | mil.m3/r | 0.0199 | 0.019782 | 0.019752 | 0.019663 | 0.019515 | 0.019367 | 0.01919 | 0.019012
dtto pro obyvatele | VFD | mil.m3/r | 0.0192 | 0.019082 | 0.019052 | 0.018963 | 0.018815 | 0.018667 | 0.01849 | 0.018312
dtto pro ost.odběr. | VFO | mil.m3/r | 0.0007 | 0.0007 | 0.0007 | 0.0007 | 0.0007 | 0.0007 | 0.0007 | 0.0007
voda nefakt.-úniky | VNFú | mil.m3/r | 0.0077521 | 0.0068407 | 0.0053904 | 0.0039327 | 0.0039031 | 0.0038735 | 0.003838 | 0.0038025
voda nefakt.-ostatní | VNFo | mil.m3/r | 0.0014233 | 0.0013166 | 0.0011511 | 0.00098317 | 0.00097577 | 0.00096837 | 0.0009595 | 0.00095062
spec.potř.fakt.obyv. | Qs,d | l/(os.d) | 81.052 | 81.052 | 81.052 | 81.052 | 81.052 | 81.052 | 81.052 | 81.052
spec.potř.fakt.vody | Qs | l/(os.d) | 84.007 | 84.0253 | 84.0299 | 84.0439 | 84.0674 | 84.0913 | 84.1205 | 84.1502
spec.potř.vod.vyrob | Qs,v | l/(os.d) | 122.7406 | 118.6746 | 111.8593 | 105.0549 | 105.0843 | 105.1141 | 105.1506 | 105.1878
spec.únik z potrubí | Qs,p | tism3/(km.r) | 3.0341 | 2.6774 | 2.1098 | 1.5392 | 1.5276 | 1.516 | 1.5022 | 1.4883
celk.délka potrubí | Lc | km | 4.258 | 4.258 | 4.258 | 4.258 | 4.258 | 4.258 | 4.258 | 4.258
celk.náhradní délka | Ln | km | 2.555 | 2.555 | 2.555 | 2.555 | 2.555 | 2.555 | 2.555 | 2.555
délka rekonstr.potr | Lr | km | 0 | 0 | 0 | 0 | 0 | 0 | 0 | 0
náhr.délka rek.potr. | Lrn | km | 0 | 0 | 0 | 0 | 0 | 0 | 0 | 0
Vysvětlivky : Poč. osob s ČOP = Počet osob s časově omezeným pobytem
Poč. zás. osob s ČOP = Počet zásobených osob s časově omezeným pobytem

## Tab.XI
Plán rozvoje pro kraj : Jihomoravský | [5 empty] | Provozní skupina : |  | 101-SV Blansko
Tab. XI - TECHNICKÉ ÚDAJE A FINANČNÍ PROSTŘEDKY VODOVODU
CZ0641.6201.0033.01 - Spešov
(číslo a název obce)
ID | K | H l a v n í o b j e k t y |  |  |  |  | stávající objekty |  |  | rekonstrukce |  | nové stavby
|  | 1 zdroje |  |  |  |  | DHM | rok uved. | posl. rekon. | DHM | rok zaháj. | DHM | rok zaháj.
|  | název | poznámka - technické parametry |  |  | vydat l/s | mil. Kč | do provozu | /rok zrušení | mil.Kč | /ukončení | mil. Kč | /ukončení
2 úpravny vody
|  | název | technologie úpravy vody |  |  | kap(l/s)
3 čerpací stanice
|  | název |  |  | Qč(l/s) | H(m)
C.S |  | PČS Spešov |  |  | 80 |  |  | 1984
4 vodojemy
|  | název |  | max.hl. | min.hl. | objem(m3)
5 přívodné řady
|  | název |  |  | DN(mm) | délka(km)
6 rozvodné sítě
|  | název |  |  | DN(mm) | délka(km)
S.S |  | RVS Spešov |  |  | < 100 | 4.258
7 přípojky
|  | název |  |  | počet | délka(km)
P.S |  | přípojky Spešov |  |  | 219 | 1.696
8 jiné objekty
|  | SOUČET |  |  |  |  | 0 |  |  | 0 |  | 0