## Tab.VII
Plán rozvoje pro kraj : Jihomoravský |  |  |  |  | Provozní skupina : |  | 101-SV Blansko
Tab. VII - VODOVOD - BILANČNÍ ÚDAJE OBCÍ
CZ0641.6201.0034.01 - Svinošice
(číslo a název obce)
Položka | označ. | rozměr
|  |  | 2017 | 2020 | 2025 | 2030 | 2035 | 2040 | 2045 | 2050
poč.obyvatel | N | obyv. | 362 | 360 | 359 | 358 | 355 | 352 | 349 | 345
poč.zásob.obyvatel | Nz | obyv | 362 | 360 | 359 | 358 | 355 | 352 | 349 | 345
poč. osob s ČOP | Np | obyv | 93 | 93 | 93 | 93 | 93 | 93 | 93 | 93
poč. zás. osob s ČOP | Nzp | obyv | 3 | 3 | 3 | 3 | 3 | 3 | 3 | 3
poč.všech zás.obyv. | Nv | obyv | 365 | 363 | 362 | 361 | 358 | 355 | 352 | 348
prům.denní potřeba | Qp | m3/d | 73.4346 | 69.1219 | 62.0348 | 54.9856 | 54.5315 | 54.0774 | 53.6233 | 53.0179
koef.denní nerov. | kd |  | 1.3 | 1.3 | 1.3 | 1.3 | 1.3 | 1.3 | 1.3 | 1.3
max.denní potřeba | Qd | m3/d | 86.6943 | 82.3089 | 75.1855 | 68.1 | 67.5369 | 66.9738 | 66.4107 | 65.66
voda vyrobená celkem | VVR | mil.m3/r | 0.026804 | 0.025229 | 0.022643 | 0.02007 | 0.019904 | 0.019738 | 0.019573 | 0.019352
voda fakturovaná | VFC | mil.m3/r | 0.016233 | 0.016144 | 0.0161 | 0.016056 | 0.015923 | 0.015791 | 0.015658 | 0.015481
dtto pro obyvatele | VFD | mil.m3/r | 0.016133 | 0.016044 | 0.016 | 0.015956 | 0.015823 | 0.015691 | 0.015558 | 0.015381
dtto pro ost.odběr. | VFO | mil.m3/r | 0.0001 | 0.0001 | 0.0001 | 0.0001 | 0.0001 | 0.0001 | 0.0001 | 0.0001
voda nefakt.-úniky | VNFú | mil.m3/r | 0.0090754 | 0.0077454 | 0.0054721 | 0.0032112 | 0.0031846 | 0.0031581 | 0.0031316 | 0.0030962
voda nefakt.-ostatní | VNFo | mil.m3/r | 0.0014956 | 0.0013399 | 0.0010706 | 0.00080279 | 0.00079616 | 0.00078953 | 0.0007829 | 0.00077406
spec.potř.fakt.obyv. | Qs,d | l/(os.d) | 121.0929 | 121.0929 | 121.0929 | 121.0929 | 121.0929 | 121.0929 | 121.0929 | 121.0929
spec.potř.fakt.vody | Qs | l/(os.d) | 121.8435 | 121.8476 | 121.8497 | 121.8518 | 121.8582 | 121.8646 | 121.8712 | 121.8801
spec.potř.vod.vyrob | Qs,v | l/(os.d) | 201.1906 | 190.4183 | 171.3669 | 152.3147 | 152.3227 | 152.3308 | 152.339 | 152.3502
spec.únik z potrubí | Qs,p | tism3/(km.r) | 3.1956 | 2.7272 | 1.9268 | 1.1307 | 1.1214 | 1.112 | 1.1027 | 1.0902
celk.délka potrubí | Lc | km | 3.476 | 3.476 | 3.476 | 3.476 | 3.476 | 3.476 | 3.476 | 3.476
celk.náhradní délka | Ln | km | 2.84 | 2.84 | 2.84 | 2.84 | 2.84 | 2.84 | 2.84 | 2.84
délka rekonstr.potr | Lr | km | 0 | 0 | 0.578 | 0.578 | 0.578 | 0.578 | 0.578 | 0.578
náhr.délka rek.potr. | Lrn | km | 0 | 0 | 0.38533 | 0.38533 | 0.38533 | 0.38533 | 0.38533 | 0.38533
Vysvětlivky : Poč. osob s ČOP = Počet osob s časově omezeným pobytem
Poč. zás. osob s ČOP = Počet zásobených osob s časově omezeným pobytem

## Tab.XI
Plán rozvoje pro kraj : Jihomoravský | [5 empty] | Provozní skupina : |  | 101-SV Blansko
Tab. XI - TECHNICKÉ ÚDAJE A FINANČNÍ PROSTŘEDKY VODOVODU
CZ0641.6201.0034.01 - Svinošice
(číslo a název obce)
ID | K | H l a v n í o b j e k t y |  |  |  |  | stávající objekty |  |  | rekonstrukce |  | nové stavby
|  | 1 zdroje |  |  |  |  | DHM | rok uved. | posl. rekon. | DHM | rok zaháj. | DHM | rok zaháj.
|  | název | poznámka - technické parametry |  |  | vydat l/s | mil. Kč | do provozu | /rok zrušení | mil.Kč | /ukončení | mil. Kč | /ukončení
2 úpravny vody
|  | název | technologie úpravy vody |  |  | kap(l/s)
3 čerpací stanice
|  | název |  |  | Qč(l/s) | H(m)
C.S |  | PČS Svinošice 1 |  |  | 1.6 |  |  | 1987
C.S |  | PČS Svinošice 2 |  |  | 1.6 |  |  | 1987
C.R |  | PČS Svinošice 2 |  |  | 2 |  |  |  |  | 0.663 | 2021/2022
4 vodojemy
|  | název |  | max.hl. | min.hl. | objem(m3)
5 přívodné řady
|  | název |  |  | DN(mm) | délka(km)
6 rozvodné sítě
|  | název |  |  | DN(mm) | délka(km)
S.S |  | RVS Svinošice |  |  | < 100 | 2.398
S.S |  | RVS Svinošice |  |  | 101-300 | 1.0018
S.R |  | RVS Svinošice |  |  | < 100 | 0.578 |  |  |  | 2.0271 | 2021/2022
7 přípojky
|  | název |  |  | počet | délka(km)
P.S |  | přípojky Svinošice |  |  | 163 | 1.585
8 jiné objekty
|  | SOUČET |  |  |  |  | 0 |  |  | 2.6901 |  | 0