## Tab.V
Plán rozvoje pro kraj : Jihomoravský | [5 empty] | Provozní skupina : |  | 169-sam. vod. Šebrov-Kateřina
Tab. V - VODOVODY - ZÁKLADNÍ ÚDAJE
CZ0641.6201.0035.00 - Šebrov-Kateřina
(provozní skupina)
|  | 2017 | 2020 | 2025 | 2030 | 2035 | 2040 | 2045 | 2050
počet trvale bydlících obyvatel | os. | 804 | 798 | 798 | 794 | 788 | 782 | 775 | 767
počet zásob. trvale bydl.obyv. | os. | 800 | 796 | 798 | 794 | 788 | 782 | 775 | 767
dtto | % | 99.5025 | 99.7494 | 100 | 100 | 100 | 100 | 100 | 100
počet osob s ČOP | os. | 68 | 68 | 68 | 68 | 68 | 68 | 68 | 68
počet zásob. osob s ČOP | os. | 0 | 0 | 0 | 0 | 0 | 0 | 0 | 0
dtto | % | 0 | 0 | 0 | 0 | 0 | 0 | 0 | 0
počet všech zásob.obyvatel | os. | 800 | 796 | 798 | 794 | 788 | 782 | 775 | 767
dtto | % | 91.7431 | 91.9169 | 92.1478 | 92.1114 | 92.0561 | 92 | 91.9336 | 91.8563
délka vodovodních řadů | km | 8.5 | 8.5 | 8.5 | 8.5 | 8.5 | 8.5 | 8.5 | 8.5
- z toho přivodné řady | km | 0 | 0 | 0 | 0 | 0 | 0 | 0 | 0
přírůstek za pětiletku | % | 0 | 0 | 0 | 0 | 0 | 0 | 0 | 0
- z toho vodovodní sítě | km | 8.5 | 8.5 | 8.5 | 8.5 | 8.5 | 8.5 | 8.5 | 8.5
přírůstek za pětiletku | % |  | 0 | 0 | 0 | 0 | 0 | 0 | 0
z toho rekonstruované potrubí | km | 0 | 0 | 1 | 1 | 1 | 1 | 1 | 1
přírůstek za pětiletku | % |  | 0 | 11.7647 | 0 | 0 | 0 | 0 | 0
podíl rekonstrukcí k celk.dl.řadů | % |  | 0 | 11.7647 | 11.7647 | 11.7647 | 11.7647 | 11.7647 | 11.7647
voda vyrobená celkem (Qp) | mil.m3/rok | 0.039968 | 0.040901 | 0.042869 | 0.04453 | 0.044214 | 0.043898 | 0.04353 | 0.043109
fakturovaná voda celkem | mil.m3/rok | 0.039581 | 0.039395 | 0.039488 | 0.039302 | 0.039024 | 0.038745 | 0.03842 | 0.038048
- z toho obyvatelstvo | mil.m3/rok | 0.037158 | 0.036972 | 0.037065 | 0.036879 | 0.036601 | 0.036322 | 0.035997 | 0.035625
- z toho ostatní | mil.m3/rok | 0.002423 | 0.002423 | 0.002423 | 0.002423 | 0.002423 | 0.002423 | 0.002423 | 0.002423
nefakturovaná voda | mil.m3/rok | 0.000387 | 0.0015054 | 0.0033804 | 0.0052272 | 0.0051901 | 0.0051531 | 0.0051098 | 0.0050604
max denní potřeba (Qd) | m3/d | 140.0422 | 142.4446 | 147.9126 | 152.3105 | 151.2163 | 150.1222 | 148.8457 | 147.3869
spec. potřeba fakt.vody pro obyv. | l/(os.d) | 127.2534 | 127.2534 | 127.2534 | 127.2534 | 127.2534 | 127.2534 | 127.2534 | 127.2534
spec.potřeba z faktur.vody celkem | l/(os.d) | 135.5514 | 135.5931 | 135.5722 | 135.6141 | 135.6777 | 135.7424 | 135.819 | 135.9084
spec.potřeba z vody vyrob.celkem | l/(os.d) | 136.8767 | 140.7745 | 147.1781 | 153.6507 | 153.7229 | 153.7961 | 153.883 | 153.9842
nefakt.voda na celkovou dl.řadů | tis.m3/(km.r) | 0.045529 | 0.17711 | 0.3977 | 0.61497 | 0.61061 | 0.60624 | 0.60116 | 0.59534
kapacita zdrojů Qd | m3/d | 259.2 | 259.2 | 259.2 | 259.2 | 259.2 | 259.2 | 259.2 | 259.2
Qp | m3/d | 259.2 | 259.2 | 259.2 | 259.2 | 259.2 | 259.2 | 259.2 | 259.2
přebytek provozovatele Qd | m3/d | 119.1578 | 116.7554 | 111.2874 | 106.8895 | 107.9837 | 109.0778 | 110.3543 | 111.8131
Qp | m3/d | 149.6986 | 147.1435 | 141.7519 | 137.2013 | 138.0664 | 138.9314 | 139.9407 | 141.0941
voda předaná Qd | m3/d | 0 | 0 | 0 | 0 | 0 | 0 | 0 | 0
Qp | m3/d | 0 | 0 | 0 | 0 | 0 | 0 | 0 | 0
voda převzatá Qd | m3/d | 0 | 0 | 0 | 0 | 0 | 0 | 0 | 0
Qp | m3/d | 0 | 0 | 0 | 0 | 0 | 0 | 0 | 0
bilance Qd | m3/d | 119.1578 | 116.7554 | 111.2874 | 106.8895 | 107.9837 | 109.0778 | 110.3543 | 111.8131
Qp | m3/d | 149.6986 | 147.1435 | 141.7519 | 137.2013 | 138.0664 | 138.9314 | 139.9407 | 141.0941
celkové inv.prostředky ročně | mil.Kč | 0 | 0 | 2.8628 | 0 | 0 | 0 | 0 | 0
celkové inv.prostředky součtově | mil.Kč | 0 | 0 | 2.8628 | 2.8628 | 2.8628 | 2.8628 | 2.8628 | 2.8628
Vysvětlivky : Počet osob s ČOP = Počet osob s časově omezeným pobytem
Počet zásob. osob s ČOP = Počet zásobených osob s časově omezeným pobytem

## Tab.VII
Plán rozvoje pro kraj : Jihomoravský |  |  |  |  | Provozní skupina : |  | 169-sam. vod. Šebrov-Kateřina
Tab. VII - VODOVOD - BILANČNÍ ÚDAJE OBCÍ
CZ0641.6201.0035.00 - Šebrov-Kateřina
(číslo a název obce)
Položka | označ. | rozměr
|  |  | 2017 | 2020 | 2025 | 2030 | 2035 | 2040 | 2045 | 2050
poč.obyvatel | N | obyv. | 804 | 798 | 798 | 794 | 788 | 782 | 775 | 767
poč.zásob.obyvatel | Nz | obyv | 800 | 796 | 798 | 794 | 788 | 782 | 775 | 767
poč. osob s ČOP | Np | obyv | 68 | 68 | 68 | 68 | 68 | 68 | 68 | 68
poč. zás. osob s ČOP | Nzp | obyv | 0 | 0 | 0 | 0 | 0 | 0 | 0 | 0
poč.všech zás.obyv. | Nv | obyv | 800 | 796 | 798 | 794 | 788 | 782 | 775 | 767
prům.denní potřeba | Qp | m3/d | 109.5014 | 112.0565 | 117.4481 | 121.9987 | 121.1336 | 120.2686 | 119.2593 | 118.1059
koef.denní nerov. | kd |  | 1.3 | 1.3 | 1.3 | 1.3 | 1.3 | 1.3 | 1.3 | 1.3
max.denní potřeba | Qd | m3/d | 140.0422 | 142.4446 | 147.9126 | 152.3105 | 151.2163 | 150.1222 | 148.8457 | 147.3869
voda vyrobená celkem | VVR | mil.m3/r | 0.039968 | 0.040901 | 0.042869 | 0.04453 | 0.044214 | 0.043898 | 0.04353 | 0.043109
voda fakturovaná | VFC | mil.m3/r | 0.039581 | 0.039395 | 0.039488 | 0.039302 | 0.039024 | 0.038745 | 0.03842 | 0.038048
dtto pro obyvatele | VFD | mil.m3/r | 0.037158 | 0.036972 | 0.037065 | 0.036879 | 0.036601 | 0.036322 | 0.035997 | 0.035625
dtto pro ost.odběr. | VFO | mil.m3/r | 0.002423 | 0.002423 | 0.002423 | 0.002423 | 0.002423 | 0.002423 | 0.002423 | 0.002423
voda nefakt.-úniky | VNFú | mil.m3/r | 0.000187 | 0.0010523 | 0.0025018 | 0.0039302 | 0.0039024 | 0.0038745 | 0.003842 | 0.0038048
voda nefakt.-ostatní | VNFo | mil.m3/r | 0.0002 | 0.00045313 | 0.00087865 | 0.001297 | 0.0012878 | 0.0012786 | 0.0012679 | 0.0012556
spec.potř.fakt.obyv. | Qs,d | l/(os.d) | 127.2534 | 127.2534 | 127.2534 | 127.2534 | 127.2534 | 127.2534 | 127.2534 | 127.2534
spec.potř.fakt.vody | Qs | l/(os.d) | 135.5514 | 135.5931 | 135.5722 | 135.6141 | 135.6777 | 135.7424 | 135.819 | 135.9084
spec.potř.vod.vyrob | Qs,v | l/(os.d) | 136.8767 | 140.7745 | 147.1781 | 153.6507 | 153.7229 | 153.7961 | 153.883 | 153.9842
spec.únik z potrubí | Qs,p | tism3/(km.r) | 0.036667 | 0.20633 | 0.49055 | 0.77063 | 0.76517 | 0.7597 | 0.75333 | 0.74604
celk.délka potrubí | Lc | km | 8.5 | 8.5 | 8.5 | 8.5 | 8.5 | 8.5 | 8.5 | 8.5
celk.náhradní délka | Ln | km | 5.1 | 5.1 | 5.1 | 5.1 | 5.1 | 5.1 | 5.1 | 5.1
délka rekonstr.potr | Lr | km | 0 | 0 | 1 | 1 | 1 | 1 | 1 | 1
náhr.délka rek.potr. | Lrn | km | 0 | 0 | 0.66667 | 0.66667 | 0.66667 | 0.66667 | 0.66667 | 0.66667
Vysvětlivky : Poč. osob s ČOP = Počet osob s časově omezeným pobytem
Poč. zás. osob s ČOP = Počet zásobených osob s časově omezeným pobytem

## Tab.XI
Plán rozvoje pro kraj : Jihomoravský | [5 empty] | Provozní skupina : |  | 169-sam. vod. Šebrov-Kateřina
Tab. XI - TECHNICKÉ ÚDAJE A FINANČNÍ PROSTŘEDKY VODOVODU
CZ0641.6201.0035.00 - Šebrov-Kateřina
(číslo a název obce)
ID | K | H l a v n í o b j e k t y |  |  |  |  | stávající objekty |  |  | rekonstrukce |  | nové stavby
|  | 1 zdroje |  |  |  |  | DHM | rok uved. | posl. rekon. | DHM | rok zaháj. | DHM | rok zaháj.
|  | název | poznámka - technické parametry |  |  | vydat l/s | mil. Kč | do provozu | /rok zrušení | mil.Kč | /ukončení | mil. Kč | /ukončení
Z.S |  | vrt-hl.42,50m |  |  |  | 3
2 úpravny vody
|  | název | technologie úpravy vody |  |  | kap(l/s)
3 čerpací stanice
|  | název |  |  | Qč(l/s) | H(m)
4 vodojemy
|  | název |  | max.hl. | min.hl. | objem(m3)
V.S |  | VDJ Šebrov 2x150 m3 |  | 375 |  | 300 |  | 1980
5 přívodné řady
|  | název |  |  | DN(mm) | délka(km)
6 rozvodné sítě
|  | název |  |  | DN(mm) | délka(km)
S.S |  | RVS Šebrov-Kateřina |  |  | < 100 | 8.5
S.R |  | RVS Šebrov-Kateřina |  |  | < 100 | 1 |  |  |  | 2.8628 | 2023/2024
7 přípojky
|  | název |  |  | počet | délka(km)
P.S |  | přípojky Šebrov-Kateřina |  |  | 297 | 2.97
8 jiné objekty
|  | SOUČET |  |  |  |  | 0 |  |  | 2.8628 |  | 0