## Tab.VII
Plán rozvoje pro kraj : Jihomoravský |  |  |  |  | Provozní skupina : |  | 106-SV Němčice
Tab. VII - VODOVOD - BILANČNÍ ÚDAJE OBCÍ
CZ0641.6201.0036.01 - Šošůvka
(číslo a název obce)
Položka | označ. | rozměr
|  |  | 2017 | 2020 | 2025 | 2030 | 2035 | 2040 | 2045 | 2050
poč.obyvatel | N | obyv. | 680 | 675 | 675 | 672 | 667 | 661 | 655 | 649
poč.zásob.obyvatel | Nz | obyv | 680 | 675 | 675 | 672 | 667 | 661 | 655 | 649
poč. osob s ČOP | Np | obyv | 45 | 45 | 45 | 45 | 45 | 45 | 45 | 45
poč. zás. osob s ČOP | Nzp | obyv | 12 | 12 | 12 | 12 | 12 | 12 | 12 | 12
poč.všech zás.obyv. | Nv | obyv | 692 | 687 | 687 | 684 | 679 | 673 | 667 | 661
prům.denní potřeba | Qp | m3/d | 104.954 | 105.9198 | 108.0004 | 109.8068 | 109.3191 | 108.7338 | 108.1486 | 107.5634
koef.denní nerov. | kd |  | 1.3 | 1.3 | 1.3 | 1.3 | 1.3 | 1.3 | 1.3 | 1.3
max.denní potřeba | Qd | m3/d | 120.6787 | 121.7333 | 124.1511 | 126.2228 | 125.6151 | 124.8858 | 124.1566 | 123.4274
voda vyrobená celkem | VVR | mil.m3/r | 0.038308 | 0.038661 | 0.03942 | 0.040079 | 0.039901 | 0.039688 | 0.039474 | 0.039261
voda fakturovaná | VFC | mil.m3/r | 0.032032 | 0.03214 | 0.03255 | 0.032873 | 0.032727 | 0.032552 | 0.032376 | 0.032201
dtto pro obyvatele | VFD | mil.m3/r | 0.019132 | 0.01924 | 0.01965 | 0.019973 | 0.019827 | 0.019652 | 0.019476 | 0.019301
dtto pro ost.odběr. | VFO | mil.m3/r | 0.0129 | 0.0129 | 0.0129 | 0.0129 | 0.0129 | 0.0129 | 0.0129 | 0.0129
voda nefakt.-úniky | VNFú | mil.m3/r | 0.0059035 | 0.0059853 | 0.0060618 | 0.0061219 | 0.0060947 | 0.0060621 | 0.0060294 | 0.0059968
voda nefakt.-ostatní | VNFo | mil.m3/r | 0.00037298 | 0.00053564 | 0.00080832 | 0.0010848 | 0.00108 | 0.0010742 | 0.0010684 | 0.0010626
spec.potř.fakt.obyv. | Qs,d | l/(os.d) | 75.7454 | 76.7272 | 78.3636 | 80 | 80 | 80 | 80 | 80
spec.potř.fakt.vody | Qs | l/(os.d) | 126.8183 | 128.1718 | 129.8082 | 131.6703 | 132.0508 | 132.5148 | 132.9872 | 133.4682
spec.potř.vod.vyrob | Qs,v | l/(os.d) | 151.6676 | 154.1773 | 157.2058 | 160.5362 | 161.0001 | 161.5659 | 162.1418 | 162.7283
spec.únik z potrubí | Qs,p | tism3/(km.r) | 2.0287 | 2.0568 | 2.0831 | 2.1037 | 2.0944 | 2.0832 | 2.072 | 2.0608
celk.délka potrubí | Lc | km | 4.85 | 4.85 | 4.85 | 4.85 | 4.85 | 4.85 | 4.85 | 4.85
celk.náhradní délka | Ln | km | 2.91 | 2.91 | 2.91 | 2.91 | 2.91 | 2.91 | 2.91 | 2.91
délka rekonstr.potr | Lr | km | 0 | 0 | 0 | 8.545 | 8.545 | 8.545 | 8.545 | 8.545
náhr.délka rek.potr. | Lrn | km | 0 | 0 | 0 | 5.804 | 5.804 | 5.804 | 5.804 | 5.804
Vysvětlivky : Poč. osob s ČOP = Počet osob s časově omezeným pobytem
Poč. zás. osob s ČOP = Počet zásobených osob s časově omezeným pobytem

## Tab.XI
Plán rozvoje pro kraj : Jihomoravský | [5 empty] | Provozní skupina : |  | 106-SV Němčice
Tab. XI - TECHNICKÉ ÚDAJE A FINANČNÍ PROSTŘEDKY VODOVODU
CZ0641.6201.0036.01 - Šošůvka
(číslo a název obce)
ID | K | H l a v n í o b j e k t y |  |  |  |  | stávající objekty |  |  | rekonstrukce |  | nové stavby
|  | 1 zdroje |  |  |  |  | DHM | rok uved. | posl. rekon. | DHM | rok zaháj. | DHM | rok zaháj.
|  | název | poznámka - technické parametry |  |  | vydat l/s | mil. Kč | do provozu | /rok zrušení | mil.Kč | /ukončení | mil. Kč | /ukončení
2 úpravny vody
|  | název | technologie úpravy vody |  |  | kap(l/s)
3 čerpací stanice
|  | název |  |  | Qč(l/s) | H(m)
C.S |  | PČS Šošůvka s akum. 20m3 - max. hl 540,00 m n.m |  |  | 1.5 |  |  | 1962
4 vodojemy
|  | název |  | max.hl. | min.hl. | objem(m3)
5 přívodné řady
|  | název |  |  | DN(mm) | délka(km)
6 rozvodné sítě
|  | název |  |  | DN(mm) | délka(km)
S.S |  | RVS Šošůvka |  |  | < 100 | 4.85
S.R |  | RVS Šošůvka |  |  | < 100 | 8.223 |  |  |  | 28.9643 | 2023/2028
S.R |  | RVS Šošůvka |  |  | 101-300 | 0.322 |  |  |  | 1.1342 | 2023/2028
7 přípojky
|  | název |  |  | počet | délka(km)
P.S |  | přípojky Šošůvka |  |  | 235 | 2.661
8 jiné objekty
|  | SOUČET |  |  |  |  | 0 |  |  | 30.0985 |  | 0