## Tab.V
Plán rozvoje pro kraj : Jihomoravský | [5 empty] | Provozní skupina : |  | 127-sam. vod. Veselice-Suchdol
Tab. V - VODOVODY - ZÁKLADNÍ ÚDAJE
CZ0641.6201.0038.00 - Vavřinec
(provozní skupina)
|  | 2017 | 2020 | 2025 | 2030 | 2035 | 2040 | 2045 | 2050
počet trvale bydlících obyvatel | os. | 453 | 450 | 450 | 448 | 444 | 441 | 436 | 433
počet zásob. trvale bydl.obyv. | os. | 453 | 450 | 450 | 448 | 444 | 441 | 436 | 433
dtto | % | 100 | 100 | 100 | 100 | 100 | 100 | 100 | 100
počet osob s ČOP | os. | 61 | 61 | 61 | 61 | 61 | 61 | 61 | 61
počet zásob. osob s ČOP | os. | 11 | 11 | 11 | 11 | 11 | 11 | 11 | 11
dtto | % | 18.0328 | 18.0328 | 18.0328 | 18.0328 | 18.0328 | 18.0328 | 18.0328 | 18.0328
počet všech zásob.obyvatel | os. | 464 | 461 | 461 | 459 | 455 | 452 | 447 | 444
dtto | % | 90.2724 | 90.2153 | 90.2153 | 90.1768 | 90.099 | 90.0398 | 89.9396 | 89.8785
délka vodovodních řadů | km | 11.856 | 11.856 | 11.856 | 11.856 | 11.856 | 11.856 | 11.856 | 11.856
- z toho přivodné řady | km | 4.178 | 4.178 | 4.178 | 4.178 | 4.178 | 4.178 | 4.178 | 4.178
přírůstek za pětiletku | % |  | 0 | 0 | 0 | 0 | 0 | 0 | 0
- z toho vodovodní sítě | km | 7.678 | 7.678 | 7.678 | 7.678 | 7.678 | 7.678 | 7.678 | 7.678
přírůstek za pětiletku | % |  | 0 | 0 | 0 | 0 | 0 | 0 | 0
z toho rekonstruované potrubí | km | 0 | 0 | 0 | 3.755 | 3.755 | 3.755 | 3.755 | 3.755
přírůstek za pětiletku | % |  | 0 | 0 | 31.6717 | 0 | 0 | 0 | 0
podíl rekonstrukcí k celk.dl.řadů | % |  | 0 | 0 | 31.6717 | 31.6717 | 31.6717 | 31.6717 | 31.6717
voda vyrobená celkem (Qp) | mil.m3/rok | 0.022177 | 0.021376 | 0.019856 | 0.01826 | 0.018107 | 0.017993 | 0.017802 | 0.017688
fakturovaná voda celkem | mil.m3/rok | 0.014939 | 0.014847 | 0.014847 | 0.014785 | 0.014661 | 0.014569 | 0.014414 | 0.014321
- z toho obyvatelstvo | mil.m3/rok | 0.014339 | 0.014247 | 0.014247 | 0.014185 | 0.014061 | 0.013969 | 0.013814 | 0.013721
- z toho ostatní | mil.m3/rok | 0.0006 | 0.0006 | 0.0006 | 0.0006 | 0.0006 | 0.0006 | 0.0006 | 0.0006
nefakturovaná voda | mil.m3/rok | 0.007238 | 0.0065289 | 0.0050095 | 0.0034755 | 0.0034461 | 0.0034245 | 0.0033882 | 0.0033666
max denní potřeba (Qd) | m3/d | 72.5458 | 70.2727 | 66.11 | 61.6871 | 61.1666 | 60.777 | 60.1272 | 59.7376
spec. potřeba fakt.vody pro obyv. | l/(os.d) | 84.6681 | 84.6679 | 84.6679 | 84.6681 | 84.6684 | 84.6682 | 84.6681 | 84.6678
spec.potřeba z faktur.vody celkem | l/(os.d) | 88.2109 | 88.2337 | 88.2337 | 88.2494 | 88.2812 | 88.305 | 88.3456 | 88.3702
spec.potřeba z vody vyrob.celkem | l/(os.d) | 130.9483 | 127.0349 | 118.0053 | 108.9941 | 109.0317 | 109.062 | 109.1123 | 109.1437
nefakt.voda na celkovou dl.řadů | tis.m3/(km.r) | 0.61049 | 0.55068 | 0.42253 | 0.29314 | 0.29067 | 0.28884 | 0.28578 | 0.28395
kapacita zdrojů Qd | m3/d | 864 | 864 | 864 | 864 | 864 | 864 | 864 | 864
Qp | m3/d | 864 | 864 | 864 | 864 | 864 | 864 | 864 | 864
přebytek provozovatele Qd | m3/d | 791.4542 | 793.7273 | 797.89 | 802.3129 | 802.8334 | 803.223 | 803.8728 | 804.2624
Qp | m3/d | 803.24 | 805.4369 | 809.5996 | 813.9717 | 814.3906 | 814.704 | 815.2268 | 815.5402
voda předaná Qd | m3/d | 0 | 0 | 0 | 0 | 0 | 0 | 0 | 0
Qp | m3/d | 0 | 0 | 0 | 0 | 0 | 0 | 0 | 0
voda převzatá Qd | m3/d | 0 | 0 | 0 | 0 | 0 | 0 | 0 | 0
Qp | m3/d | 0 | 0 | 0 | 0 | 0 | 0 | 0 | 0
bilance Qd | m3/d | 791.4542 | 793.7273 | 797.89 | 802.3129 | 802.8334 | 803.223 | 803.8728 | 804.2624
Qp | m3/d | 803.24 | 805.4369 | 809.5996 | 813.9717 | 814.3906 | 814.704 | 815.2268 | 815.5402
celkové inv.prostředky ročně | mil.Kč | 0 | 0 | 7.0522 | 5.8212 | 0 | 0 | 0 | 0
celkové inv.prostředky součtově | mil.Kč | 0 | 0 | 7.0522 | 12.8734 | 12.8734 | 12.8734 | 12.8734 | 12.8734
Vysvětlivky : Počet osob s ČOP = Počet osob s časově omezeným pobytem
Počet zásob. osob s ČOP = Počet zásobených osob s časově omezeným pobytem

## Tab.VII
Plán rozvoje pro kraj : Jihomoravský |  |  |  |  | Provozní skupina : |  | 127-sam. vod. Veselice-Suchdol
Tab. VII - VODOVOD - BILANČNÍ ÚDAJE OBCÍ
CZ0641.6201.0038.00 - Vavřinec
(číslo a název obce)
Položka | označ. | rozměr
|  |  | 2017 | 2020 | 2025 | 2030 | 2035 | 2040 | 2045 | 2050
poč.obyvatel | N | obyv. | 453 | 450 | 450 | 448 | 444 | 441 | 436 | 433
poč.zásob.obyvatel | Nz | obyv | 453 | 450 | 450 | 448 | 444 | 441 | 436 | 433
poč. osob s ČOP | Np | obyv | 61 | 61 | 61 | 61 | 61 | 61 | 61 | 61
poč. zás. osob s ČOP | Nzp | obyv | 11 | 11 | 11 | 11 | 11 | 11 | 11 | 11
poč.všech zás.obyv. | Nv | obyv | 464 | 461 | 461 | 459 | 455 | 452 | 447 | 444
prům.denní potřeba | Qp | m3/d | 60.76 | 58.5631 | 54.4004 | 50.0283 | 49.6094 | 49.296 | 48.7732 | 48.4598
koef.denní nerov. | kd |  | 1.3 | 1.3 | 1.3 | 1.3 | 1.3 | 1.3 | 1.3 | 1.3
max.denní potřeba | Qd | m3/d | 72.5458 | 70.2727 | 66.11 | 61.6871 | 61.1666 | 60.777 | 60.1272 | 59.7376
voda vyrobená celkem | VVR | mil.m3/r | 0.022177 | 0.021376 | 0.019856 | 0.01826 | 0.018107 | 0.017993 | 0.017802 | 0.017688
voda fakturovaná | VFC | mil.m3/r | 0.014939 | 0.014847 | 0.014847 | 0.014785 | 0.014661 | 0.014569 | 0.014414 | 0.014321
dtto pro obyvatele | VFD | mil.m3/r | 0.014339 | 0.014247 | 0.014247 | 0.014185 | 0.014061 | 0.013969 | 0.013814 | 0.013721
dtto pro ost.odběr. | VFO | mil.m3/r | 0.0006 | 0.0006 | 0.0006 | 0.0006 | 0.0006 | 0.0006 | 0.0006 | 0.0006
voda nefakt.-úniky | VNFú | mil.m3/r | 0.005538 | 0.0050209 | 0.0039044 | 0.0027762 | 0.0027528 | 0.0027355 | 0.0027065 | 0.0026892
voda nefakt.-ostatní | VNFo | mil.m3/r | 0.0017 | 0.001508 | 0.0011051 | 0.00069924 | 0.00069335 | 0.00068899 | 0.00068169 | 0.00067733
spec.potř.fakt.obyv. | Qs,d | l/(os.d) | 84.6681 | 84.6679 | 84.6679 | 84.6681 | 84.6684 | 84.6682 | 84.6681 | 84.6678
spec.potř.fakt.vody | Qs | l/(os.d) | 88.2109 | 88.2337 | 88.2337 | 88.2494 | 88.2812 | 88.305 | 88.3456 | 88.3702
spec.potř.vod.vyrob | Qs,v | l/(os.d) | 130.9483 | 127.0349 | 118.0053 | 108.9941 | 109.0317 | 109.062 | 109.1123 | 109.1437
spec.únik z potrubí | Qs,p | tism3/(km.r) | 0.77891 | 0.70618 | 0.54915 | 0.39047 | 0.38717 | 0.38474 | 0.38066 | 0.37823
celk.délka potrubí | Lc | km | 11.856 | 11.856 | 11.856 | 11.856 | 11.856 | 11.856 | 11.856 | 11.856
celk.náhradní délka | Ln | km | 7.11 | 7.11 | 7.11 | 7.11 | 7.11 | 7.11 | 7.11 | 7.11
délka rekonstr.potr | Lr | km | 0 | 0 | 0 | 3.755 | 3.755 | 3.755 | 3.755 | 3.755
náhr.délka rek.potr. | Lrn | km | 0 | 0 | 0 | 2.37 | 2.37 | 2.37 | 2.37 | 2.37
Vysvětlivky : Poč. osob s ČOP = Počet osob s časově omezeným pobytem
Poč. zás. osob s ČOP = Počet zásobených osob s časově omezeným pobytem

## Tab.XI
Plán rozvoje pro kraj : Jihomoravský | [5 empty] | Provozní skupina : |  | 127-sam. vod. Veselice-Suchdol
Tab. XI - TECHNICKÉ ÚDAJE A FINANČNÍ PROSTŘEDKY VODOVODU
CZ0641.6201.0038.00 - Vavřinec
(číslo a název obce)
ID | K | H l a v n í o b j e k t y |  |  |  |  | stávající objekty |  |  | rekonstrukce |  | nové stavby
|  | 1 zdroje |  |  |  |  | DHM | rok uved. | posl. rekon. | DHM | rok zaháj. | DHM | rok zaháj.
|  | název | poznámka - technické parametry |  |  | vydat l/s | mil. Kč | do provozu | /rok zrušení | mil.Kč | /ukončení | mil. Kč | /ukončení
Z.S |  | Nové Dvory - 2 kop. st. |  |  |  | 2
Z.S |  | Veselice - Pod horou - 1 kop. st. |  |  |  | 2
Z.S |  | Veselice - Studny - 2 + 2x2 kop. st. + 1 pram. jímka |  |  |  | 6
2 úpravny vody
|  | název | technologie úpravy vody |  |  | kap(l/s)
3 čerpací stanice
|  | název |  |  | Qč(l/s) | H(m)
C.S |  | ČS Nové Dvory |  |  | 0.6 |  |  | 1988
C.S |  | ČS Veselice |  |  | 3.3 |  |  | 1960 | 1977/
C.S |  | PČS Nové Dvory |  |  | 1.6 |  |  | 1988
4 vodojemy
|  | název |  | max.hl. | min.hl. | objem(m3)
V.S |  | VDJ Nové Dvory |  | 567.2 | 563.9 | 100 |  | 1988
V.S |  | VDJ Veselice |  |  |  | 100 |  | 1970
5 přívodné řady
|  | název |  |  | DN(mm) | délka(km)
R.S |  | Přiváděcí/výtlačný řad MV Veselice - společný |  |  | < 100 | 2.19
R.S |  | Přiváděcí/výtlačný řad MV Veselice - společný |  |  | 101-300 | 0.062
R.S |  | Přiváděcí/výtlačný řad Nové Dvory |  |  | 101-300 | 1.257
R.S |  | Přiváděcí/výtlačný řad Suchdol |  |  | 101-300 | 0.56
R.S |  | Přiváděcí/výtlačný řad Veselice |  |  | < 100 | 0.109
6 rozvodné sítě
|  | název |  |  | DN(mm) | délka(km)
S.S |  | RVS Vavřinec |  |  | < 100 | 7.678
S.R |  | RVS Vavřinec (Suchdol, Veselice) |  |  | < 100 | 2 |  |  |  | 6.7184 | 2023/2028
S.R |  | RVS Vavřinec |  |  | < 100 | 1.755 |  |  |  | 6.155 | 2023/2027
7 přípojky
|  | název |  |  | počet | délka(km)
P.S |  | přípojky Suchdol + Veselice |  |  | 186 | 1.715
8 jiné objekty
|  | SOUČET |  |  |  |  | 0 |  |  | 12.8734 |  | 0