## Tab.V
Plán rozvoje pro kraj : Jihomoravský | [5 empty] | Provozní skupina : |  | 128-sam. vod. Vavřinec
Tab. V - VODOVODY - ZÁKLADNÍ ÚDAJE
CZ0641.6201.0038.02 - Vavřinec - část obce Vavřinec
(provozní skupina)
|  | 2017 | 2020 | 2025 | 2030 | 2035 | 2040 | 2045 | 2050
počet trvale bydlících obyvatel | os. | 421 | 418 | 417 | 415 | 413 | 409 | 406 | 401
počet zásob. trvale bydl.obyv. | os. | 421 | 418 | 417 | 415 | 413 | 409 | 406 | 401
dtto | % | 100 | 100 | 100 | 100 | 100 | 100 | 100 | 100
počet osob s ČOP | os. | 35 | 35 | 35 | 35 | 35 | 35 | 35 | 35
počet zásob. osob s ČOP | os. | 0 | 0 | 0 | 0 | 0 | 0 | 0 | 0
dtto | % | 0 | 0 | 0 | 0 | 0 | 0 | 0 | 0
počet všech zásob.obyvatel | os. | 421 | 418 | 417 | 415 | 413 | 409 | 406 | 401
dtto | % | 92.3246 | 92.2737 | 92.2566 | 92.2222 | 92.1875 | 92.1171 | 92.0635 | 91.9725
délka vodovodních řadů | km | 4.732 | 4.732 | 4.732 | 4.732 | 4.732 | 4.732 | 4.732 | 4.732
- z toho přivodné řady | km | 1.31 | 1.31 | 1.31 | 1.31 | 1.31 | 1.31 | 1.31 | 1.31
přírůstek za pětiletku | % |  | 0 | 0 | 0 | 0 | 0 | 0 | 0
- z toho vodovodní sítě | km | 3.422 | 3.422 | 3.422 | 3.422 | 3.422 | 3.422 | 3.422 | 3.422
přírůstek za pětiletku | % |  | 0 | 0 | 0 | 0 | 0 | 0 | 0
z toho rekonstruované potrubí | km | 0 | 0 | 0 | 0 | 0 | 0 | 0 | 0
přírůstek za pětiletku | % |  | 0 | 0 | 0 | 0 | 0 | 0 | 0
podíl rekonstrukcí k celk.dl.řadů | % |  | 0 | 0 | 0 | 0 | 0 | 0 | 0
voda vyrobená celkem (Qp) | mil.m3/rok | 0.014767 | 0.014922 | 0.015305 | 0.015656 | 0.01559 | 0.015457 | 0.015358 | 0.015193
fakturovaná voda celkem | mil.m3/rok | 0.0138 | 0.013758 | 0.013803 | 0.013818 | 0.01376 | 0.013643 | 0.013555 | 0.013409
- z toho obyvatelstvo | mil.m3/rok | 0.0121 | 0.012058 | 0.012103 | 0.012118 | 0.01206 | 0.011943 | 0.011855 | 0.011709
- z toho ostatní | mil.m3/rok | 0.0017 | 0.0017 | 0.0017 | 0.0017 | 0.0017 | 0.0017 | 0.0017 | 0.0017
nefakturovaná voda | mil.m3/rok | 0.000967 | 0.0011639 | 0.0015017 | 0.0018378 | 0.00183 | 0.0018145 | 0.0018028 | 0.0017834
max denní potřeba (Qd) | m3/d | 50.4027 | 50.7926 | 51.8777 | 52.8526 | 52.6233 | 52.1647 | 51.8208 | 51.2476
spec. potřeba fakt.vody pro obyv. | l/(os.d) | 78.7427 | 79.0329 | 79.5164 | 80 | 80 | 80 | 80 | 80
spec.potřeba z faktur.vody celkem | l/(os.d) | 89.8057 | 90.1753 | 90.6856 | 91.223 | 91.2773 | 91.3876 | 91.4718 | 91.6148
spec.potřeba z vody vyrob.celkem | l/(os.d) | 96.0987 | 97.8036 | 100.5519 | 103.3556 | 103.4172 | 103.5422 | 103.6375 | 103.7996
nefakt.voda na celkovou dl.řadů | tis.m3/(km.r) | 0.20435 | 0.24595 | 0.31735 | 0.38838 | 0.38673 | 0.38345 | 0.38099 | 0.37689
kapacita zdrojů Qd | m3/d | 129.6 | 129.6 | 129.6 | 129.6 | 129.6 | 129.6 | 129.6 | 129.6
Qp | m3/d | 129.6 | 129.6 | 129.6 | 129.6 | 129.6 | 129.6 | 129.6 | 129.6
přebytek provozovatele Qd | m3/d | 79.1973 | 78.8074 | 77.7223 | 76.7474 | 76.9767 | 77.4353 | 77.7792 | 78.3524
Qp | m3/d | 89.1425 | 88.7181 | 87.6699 | 86.7074 | 86.8887 | 87.2513 | 87.5232 | 87.9764
voda předaná Qd | m3/d | 0 | 0 | 0 | 0 | 0 | 0 | 0 | 0
Qp | m3/d | 0 | 0 | 0 | 0 | 0 | 0 | 0 | 0
voda převzatá Qd | m3/d | 0 | 0 | 0 | 0 | 0 | 0 | 0 | 0
Qp | m3/d | 0 | 0 | 0 | 0 | 0 | 0 | 0 | 0
bilance Qd | m3/d | 79.1973 | 78.8074 | 77.7223 | 76.7474 | 76.9767 | 77.4353 | 77.7792 | 78.3524
Qp | m3/d | 89.1425 | 88.7181 | 87.6699 | 86.7074 | 86.8887 | 87.2513 | 87.5232 | 87.9764
celkové inv.prostředky ročně | mil.Kč | 0 | 0 | 0 | 0 | 0 | 0 | 0 | 0
celkové inv.prostředky součtově | mil.Kč | 0 | 0 | 0 | 0 | 0 | 0 | 0 | 0
Vysvětlivky : Počet osob s ČOP = Počet osob s časově omezeným pobytem
Počet zásob. osob s ČOP = Počet zásobených osob s časově omezeným pobytem

## Tab.VII
Plán rozvoje pro kraj : Jihomoravský |  |  |  |  | Provozní skupina : |  | 128-sam. vod. Vavřinec
Tab. VII - VODOVOD - BILANČNÍ ÚDAJE OBCÍ
CZ0641.6201.0038.02 - Vavřinec - část obce Vavřinec
(číslo a název obce)
Položka | označ. | rozměr
|  |  | 2017 | 2020 | 2025 | 2030 | 2035 | 2040 | 2045 | 2050
poč.obyvatel | N | obyv. | 421 | 418 | 417 | 415 | 413 | 409 | 406 | 401
poč.zásob.obyvatel | Nz | obyv | 421 | 418 | 417 | 415 | 413 | 409 | 406 | 401
poč. osob s ČOP | Np | obyv | 35 | 35 | 35 | 35 | 35 | 35 | 35 | 35
poč. zás. osob s ČOP | Nzp | obyv | 0 | 0 | 0 | 0 | 0 | 0 | 0 | 0
poč.všech zás.obyv. | Nv | obyv | 421 | 418 | 417 | 415 | 413 | 409 | 406 | 401
prům.denní potřeba | Qp | m3/d | 40.4575 | 40.8819 | 41.9301 | 42.8926 | 42.7113 | 42.3487 | 42.0768 | 41.6236
koef.denní nerov. | kd |  | 1.3 | 1.3 | 1.3 | 1.3 | 1.3 | 1.3 | 1.3 | 1.3
max.denní potřeba | Qd | m3/d | 50.4027 | 50.7926 | 51.8777 | 52.8526 | 52.6233 | 52.1647 | 51.8208 | 51.2476
voda vyrobená celkem | VVR | mil.m3/r | 0.014767 | 0.014922 | 0.015305 | 0.015656 | 0.01559 | 0.015457 | 0.015358 | 0.015193
voda fakturovaná | VFC | mil.m3/r | 0.0138 | 0.013758 | 0.013803 | 0.013818 | 0.01376 | 0.013643 | 0.013555 | 0.013409
dtto pro obyvatele | VFD | mil.m3/r | 0.0121 | 0.012058 | 0.012103 | 0.012118 | 0.01206 | 0.011943 | 0.011855 | 0.011709
dtto pro ost.odběr. | VFO | mil.m3/r | 0.0017 | 0.0017 | 0.0017 | 0.0017 | 0.0017 | 0.0017 | 0.0017 | 0.0017
voda nefakt.-úniky | VNFú | mil.m3/r | 0.000967 | 0.0010591 | 0.0012214 | 0.0013818 | 0.001376 | 0.0013643 | 0.0013555 | 0.0013409
voda nefakt.-ostatní | VNFo | mil.m3/r | 0 | 0.00010477 | 0.0002803 | 0.00045599 | 0.00045407 | 0.00045021 | 0.00044732 | 0.0004425
spec.potř.fakt.obyv. | Qs,d | l/(os.d) | 78.7427 | 79.0329 | 79.5164 | 80 | 80 | 80 | 80 | 80
spec.potř.fakt.vody | Qs | l/(os.d) | 89.8057 | 90.1753 | 90.6856 | 91.223 | 91.2773 | 91.3876 | 91.4718 | 91.6148
spec.potř.vod.vyrob | Qs,v | l/(os.d) | 96.0987 | 97.8036 | 100.5519 | 103.3556 | 103.4172 | 103.5422 | 103.6375 | 103.7996
spec.únik z potrubí | Qs,p | tism3/(km.r) | 0.3506 | 0.38399 | 0.44284 | 0.501 | 0.49888 | 0.49464 | 0.49147 | 0.48617
celk.délka potrubí | Lc | km | 4.732 | 4.732 | 4.732 | 4.732 | 4.732 | 4.732 | 4.732 | 4.732
celk.náhradní délka | Ln | km | 2.7581 | 2.7581 | 2.7581 | 2.7581 | 2.7581 | 2.7581 | 2.7581 | 2.7581
délka rekonstr.potr | Lr | km | 0 | 0 | 0 | 0 | 0 | 0 | 0 | 0
náhr.délka rek.potr. | Lrn | km | 0 | 0 | 0 | 0 | 0 | 0 | 0 | 0
Vysvětlivky : Poč. osob s ČOP = Počet osob s časově omezeným pobytem
Poč. zás. osob s ČOP = Počet zásobených osob s časově omezeným pobytem

## Tab.XI
Plán rozvoje pro kraj : Jihomoravský | [5 empty] | Provozní skupina : |  | 128-sam. vod. Vavřinec
Tab. XI - TECHNICKÉ ÚDAJE A FINANČNÍ PROSTŘEDKY VODOVODU
CZ0641.6201.0038.02 - Vavřinec - část obce Vavřinec
(číslo a název obce)
ID | K | H l a v n í o b j e k t y |  |  |  |  | stávající objekty |  |  | rekonstrukce |  | nové stavby
|  | 1 zdroje |  |  |  |  | DHM | rok uved. | posl. rekon. | DHM | rok zaháj. | DHM | rok zaháj.
|  | název | poznámka - technické parametry |  |  | vydat l/s | mil. Kč | do provozu | /rok zrušení | mil.Kč | /ukončení | mil. Kč | /ukončení
Z.S |  | Vavřinec - 2 kop. st. + 2 vrty |  |  |  | 1.5
2 úpravny vody
|  | název | technologie úpravy vody |  |  | kap(l/s)
3 čerpací stanice
|  | název |  |  | Qč(l/s) | H(m)
C.S |  | ČS Vavřinec |  |  | 2 |  |  | 1953
C.S |  | ČS Vavřinec - posil. zdroj |  |  | 2 |  |  | 1984
4 vodojemy
|  | název |  | max.hl. | min.hl. | objem(m3)
V.S |  | VDJ Vavřinec |  |  |  | 50 |  | 1953
5 přívodné řady
|  | název |  |  | DN(mm) | délka(km)
R.S |  | Přiváděcí/výtlačný řad Vavřinec |  |  | < 100 | 1.31
6 rozvodné sítě
|  | název |  |  | DN(mm) | délka(km)
S.S |  | RVS Vavřinec |  |  | < 100 | 3.422
7 přípojky
|  | název |  |  | počet | délka(km)
P.S |  | přípojky Vavřinec |  |  | 147 | 1.297
8 jiné objekty
|  | SOUČET |  |  |  |  | 0 |  |  | 0 |  | 0