## Tab.V
Plán rozvoje pro kraj : Jihomoravský | [5 empty] | Provozní skupina : |  | 189-sam. vod. Vysočany
Tab. V - VODOVODY - ZÁKLADNÍ ÚDAJE
CZ0641.6201.0040.00 - Vysočany
(provozní skupina)
|  | 2017 | 2020 | 2025 | 2030 | 2035 | 2040 | 2045 | 2050
počet trvale bydlících obyvatel | os. | 788 | 783 | 782 | 778 | 773 | 766 | 759 | 752
počet zásob. trvale bydl.obyv. | os. | 661 | 678 | 711 | 740 | 735 | 728 | 722 | 716
dtto | % | 83.8832 | 86.59 | 90.9207 | 95.1157 | 95.0841 | 95.0392 | 95.1252 | 95.2128
počet osob s ČOP | os. | 141 | 141 | 141 | 141 | 141 | 141 | 141 | 141
počet zásob. osob s ČOP | os. | 0 | 0 | 0 | 0 | 0 | 0 | 0 | 0
dtto | % | 0 | 0 | 0 | 0 | 0 | 0 | 0 | 0
počet všech zásob.obyvatel | os. | 661 | 678 | 711 | 740 | 735 | 728 | 722 | 716
dtto | % | 71.1518 | 73.3766 | 77.0314 | 80.5223 | 80.4158 | 80.2646 | 80.2222 | 80.1792
délka vodovodních řadů | km | 6.37 | 6.37 | 6.37 | 6.37 | 6.37 | 6.37 | 6.37 | 6.37
- z toho přivodné řady | km | 0 | 0 | 0 | 0 | 0 | 0 | 0 | 0
přírůstek za pětiletku | % | 0 | 0 | 0 | 0 | 0 | 0 | 0 | 0
- z toho vodovodní sítě | km | 6.37 | 6.37 | 6.37 | 6.37 | 6.37 | 6.37 | 6.37 | 6.37
přírůstek za pětiletku | % |  | 0 | 0 | 0 | 0 | 0 | 0 | 0
z toho rekonstruované potrubí | km | 0 | 0 | 0 | 0 | 0 | 0 | 0 | 0
přírůstek za pětiletku | % |  | 0 | 0 | 0 | 0 | 0 | 0 | 0
podíl rekonstrukcí k celk.dl.řadů | % |  | 0 | 0 | 0 | 0 | 0 | 0 | 0
voda vyrobená celkem (Qp) | mil.m3/rok | 0.009924 | 0.013448 | 0.019867 | 0.026753 | 0.026574 | 0.026324 | 0.02611 | 0.025896
fakturovaná voda celkem | mil.m3/rok | 0.008286 | 0.011177 | 0.016387 | 0.021904 | 0.021758 | 0.021554 | 0.021378 | 0.021203
- z toho obyvatelstvo | mil.m3/rok | 0.00799 | 0.010881 | 0.016091 | 0.021608 | 0.021462 | 0.021258 | 0.021082 | 0.020907
- z toho ostatní | mil.m3/rok | 0.000296 | 0.000296 | 0.000296 | 0.000296 | 0.000296 | 0.000296 | 0.000296 | 0.000296
nefakturovaná voda | mil.m3/rok | 0.001638 | 0.002271 | 0.0034793 | 0.0048486 | 0.0048159 | 0.0047707 | 0.0047313 | 0.0046928
max denní potřeba (Qd) | m3/d | 33.7562 | 45.7857 | 67.6548 | 91.0549 | 90.4453 | 89.5934 | 88.8613 | 88.1319
spec. potřeba fakt.vody pro obyv. | l/(os.d) | 33.1171 | 43.9673 | 62.0053 | 80 | 80 | 80 | 80 | 80
spec.potřeba z faktur.vody celkem | l/(os.d) | 34.344 | 45.1634 | 63.1459 | 81.0959 | 81.1033 | 81.114 | 81.1232 | 81.1326
spec.potřeba z vody vyrob.celkem | l/(os.d) | 41.1332 | 54.3404 | 76.5528 | 99.0472 | 99.0548 | 99.0679 | 99.0766 | 99.0892
nefakt.voda na celkovou dl.řadů | tis.m3/(km.r) | 0.25714 | 0.35652 | 0.5462 | 0.76117 | 0.75603 | 0.74893 | 0.74274 | 0.7367
kapacita zdrojů Qd | m3/d | 0 | 0 | 0 | 0 | 0 | 0 | 0 | 0
Qp | m3/d | 0 | 0 | 0 | 0 | 0 | 0 | 0 | 0
přebytek provozovatele Qd | m3/d | -33.7562 | -45.7857 | -67.6548 | -91.0549 | -90.4453 | -89.5934 | -88.8613 | -88.1319
Qp | m3/d | -27.189 | -36.8428 | -54.4291 | -73.2949 | -72.8053 | -72.1214 | -71.5333 | -70.9479
voda předaná Qd | m3/d | 0 | 0 | 0 | 0 | 0 | 0 | 0 | 0
Qp | m3/d | 0 | 0 | 0 | 0 | 0 | 0 | 0 | 0
voda převzatá Qd | m3/d | 33.7562 | 45.7857 | 67.6548 | 91.0549 | 90.4453 | 89.5934 | 88.8613 | 88.1319
Qp | m3/d | 27.189 | 36.8428 | 54.4291 | 73.2949 | 72.8053 | 72.1214 | 71.5333 | 70.9479
bilance Qd | m3/d | 1.0775e-06 | 2.9291e-06 | 1.754e-06 | 5.6624e-06 | 5.6624e-06 | 5.7101e-06 | 6.8069e-06 | 3.8505e-06
Qp | m3/d | -1.1849e-07 | -1.8597e-08 | -1.8072e-07 | 7.0333e-07 | 3.469e-06 | 2.811e-06 | 1.123e-06 | 3.0112e-06
celkové inv.prostředky ročně | mil.Kč | 0 | 0 | 0 | 0 | 0 | 0 | 0 | 0
celkové inv.prostředky součtově | mil.Kč | 0 | 0 | 0 | 0 | 0 | 0 | 0 | 0
Vysvětlivky : Počet osob s ČOP = Počet osob s časově omezeným pobytem
Počet zásob. osob s ČOP = Počet zásobených osob s časově omezeným pobytem

## Tab.VII
Plán rozvoje pro kraj : Jihomoravský |  |  |  |  | Provozní skupina : |  | 189-sam. vod. Vysočany
Tab. VII - VODOVOD - BILANČNÍ ÚDAJE OBCÍ
CZ0641.6201.0040.00 - Vysočany
(číslo a název obce)
Položka | označ. | rozměr
|  |  | 2017 | 2020 | 2025 | 2030 | 2035 | 2040 | 2045 | 2050
poč.obyvatel | N | obyv. | 788 | 783 | 782 | 778 | 773 | 766 | 759 | 752
poč.zásob.obyvatel | Nz | obyv | 661 | 678 | 711 | 740 | 735 | 728 | 722 | 716
poč. osob s ČOP | Np | obyv | 141 | 141 | 141 | 141 | 141 | 141 | 141 | 141
poč. zás. osob s ČOP | Nzp | obyv | 0 | 0 | 0 | 0 | 0 | 0 | 0 | 0
poč.všech zás.obyv. | Nv | obyv | 661 | 678 | 711 | 740 | 735 | 728 | 722 | 716
prům.denní potřeba | Qp | m3/d | 27.189 | 36.8428 | 54.4291 | 73.2949 | 72.8053 | 72.1214 | 71.5333 | 70.9479
koef.denní nerov. | kd |  | 1.3 | 1.3 | 1.3 | 1.3 | 1.3 | 1.3 | 1.3 | 1.3
max.denní potřeba | Qd | m3/d | 33.7562 | 45.7857 | 67.6548 | 91.0549 | 90.4453 | 89.5934 | 88.8613 | 88.1319
voda vyrobená celkem | VVR | mil.m3/r | 0.009924 | 0.013448 | 0.019867 | 0.026753 | 0.026574 | 0.026324 | 0.02611 | 0.025896
voda fakturovaná | VFC | mil.m3/r | 0.008286 | 0.011177 | 0.016387 | 0.021904 | 0.021758 | 0.021554 | 0.021378 | 0.021203
dtto pro obyvatele | VFD | mil.m3/r | 0.00799 | 0.010881 | 0.016091 | 0.021608 | 0.021462 | 0.021258 | 0.021082 | 0.020907
dtto pro ost.odběr. | VFO | mil.m3/r | 0.000296 | 0.000296 | 0.000296 | 0.000296 | 0.000296 | 0.000296 | 0.000296 | 0.000296
voda nefakt.-úniky | VNFú | mil.m3/r | 0.001538 | 0.0020748 | 0.0030398 | 0.0040601 | 0.0040325 | 0.0039947 | 0.0039613 | 0.0039292
voda nefakt.-ostatní | VNFo | mil.m3/r | 0.0001 | 0.00019622 | 0.0004395 | 0.00078852 | 0.00078339 | 0.00077603 | 0.00076993 | 0.00076353
spec.potř.fakt.obyv. | Qs,d | l/(os.d) | 33.1171 | 43.9673 | 62.0053 | 80 | 80 | 80 | 80 | 80
spec.potř.fakt.vody | Qs | l/(os.d) | 34.344 | 45.1634 | 63.1459 | 81.0959 | 81.1033 | 81.114 | 81.1232 | 81.1326
spec.potř.vod.vyrob | Qs,v | l/(os.d) | 41.1332 | 54.3404 | 76.5528 | 99.0472 | 99.0548 | 99.0679 | 99.0766 | 99.0892
spec.únik z potrubí | Qs,p | tism3/(km.r) | 0.19592 | 0.26431 | 0.38724 | 0.51721 | 0.5137 | 0.50888 | 0.50463 | 0.50054
celk.délka potrubí | Lc | km | 6.37 | 6.37 | 6.37 | 6.37 | 6.37 | 6.37 | 6.37 | 6.37
celk.náhradní délka | Ln | km | 7.85 | 7.85 | 7.85 | 7.85 | 7.85 | 7.85 | 7.85 | 7.85
délka rekonstr.potr | Lr | km | 0 | 0 | 0 | 0 | 0 | 0 | 0 | 0
náhr.délka rek.potr. | Lrn | km | 0 | 0 | 0 | 0 | 0 | 0 | 0 | 0
Vysvětlivky : Poč. osob s ČOP = Počet osob s časově omezeným pobytem
Poč. zás. osob s ČOP = Počet zásobených osob s časově omezeným pobytem

## Tab.XI
Plán rozvoje pro kraj : Jihomoravský | [5 empty] | Provozní skupina : |  | 189-sam. vod. Vysočany
Tab. XI - TECHNICKÉ ÚDAJE A FINANČNÍ PROSTŘEDKY VODOVODU
CZ0641.6201.0040.00 - Vysočany
(číslo a název obce)
ID | K | H l a v n í o b j e k t y |  |  |  |  | stávající objekty |  |  | rekonstrukce |  | nové stavby
|  | 1 zdroje |  |  |  |  | DHM | rok uved. | posl. rekon. | DHM | rok zaháj. | DHM | rok zaháj.
|  | název | poznámka - technické parametry |  |  | vydat l/s | mil. Kč | do provozu | /rok zrušení | mil.Kč | /ukončení | mil. Kč | /ukončení
Z.S |  | Dotace vody ze skup. vod. Drahanská vrchovina |  |  |  | 0
2 úpravny vody
|  | název | technologie úpravy vody |  |  | kap(l/s)
3 čerpací stanice
|  | název |  |  | Qč(l/s) | H(m)
4 vodojemy
|  | název |  | max.hl. | min.hl. | objem(m3)
5 přívodné řady
|  | název |  |  | DN(mm) | délka(km)
6 rozvodné sítě
|  | název |  |  | DN(mm) | délka(km)
S.S |  | RVS Vysočany |  |  | < 100 | 0.618
S.S |  | RVS Vysočany |  |  | 101-300 | 5.752
7 přípojky
|  | název |  |  | počet | délka(km)
P.S |  | přípojky Vysočany |  |  | 224 | 1.344
8 jiné objekty
|  | SOUČET |  |  |  |  | 0 |  |  | 0 |  | 0