## Tab.VII
Plán rozvoje pro kraj : Jihomoravský |  |  |  |  | Provozní skupina : |  | 101-SV Blansko
Tab. VII - VODOVOD - BILANČNÍ ÚDAJE OBCÍ
CZ0641.6201.0041.01 - Závist
(číslo a název obce)
Položka | označ. | rozměr
|  |  | 2017 | 2020 | 2025 | 2030 | 2035 | 2040 | 2045 | 2050
poč.obyvatel | N | obyv. | 140 | 139 | 139 | 138 | 137 | 136 | 135 | 134
poč.zásob.obyvatel | Nz | obyv | 140 | 139 | 139 | 138 | 137 | 136 | 135 | 134
poč. osob s ČOP | Np | obyv | 0 | 0 | 0 | 0 | 0 | 0 | 0 | 0
poč. zás. osob s ČOP | Nzp | obyv | 0 | 0 | 0 | 0 | 0 | 0 | 0 | 0
poč.všech zás.obyv. | Nv | obyv | 140 | 139 | 139 | 138 | 137 | 136 | 135 | 134
prům.denní potřeba | Qp | m3/d | 31.0701 | 28.5191 | 24.6314 | 20.5969 | 20.4501 | 20.3033 | 20.1566 | 20.0098
koef.denní nerov. | kd |  | 1.3 | 1.3 | 1.3 | 1.3 | 1.3 | 1.3 | 1.3 | 1.3
max.denní potřeba | Qd | m3/d | 36.0016 | 33.4154 | 29.5277 | 25.4579 | 25.2759 | 25.0939 | 24.9119 | 24.7299
voda vyrobená celkem | VVR | mil.m3/r | 0.011341 | 0.010409 | 0.0089905 | 0.0075179 | 0.0074643 | 0.0074107 | 0.0073571 | 0.0073036
voda fakturovaná | VFC | mil.m3/r | 0.0061 | 0.0060571 | 0.0060571 | 0.0060143 | 0.0059714 | 0.0059286 | 0.0058857 | 0.0058429
dtto pro obyvatele | VFD | mil.m3/r | 0.006 | 0.0059571 | 0.0059571 | 0.0059143 | 0.0058714 | 0.0058286 | 0.0057857 | 0.0057429
dtto pro ost.odběr. | VFO | mil.m3/r | 0.0001 | 0.0001 | 0.0001 | 0.0001 | 0.0001 | 0.0001 | 0.0001 | 0.0001
voda nefakt.-úniky | VNFú | mil.m3/r | 0.0047796 | 0.0039303 | 0.0025709 | 0.0012029 | 0.0011943 | 0.0011857 | 0.0011771 | 0.0011686
voda nefakt.-ostatní | VNFo | mil.m3/r | 0.00046102 | 0.00042203 | 0.00036244 | 0.00030071 | 0.00029857 | 0.00029643 | 0.00029429 | 0.00029214
spec.potř.fakt.obyv. | Qs,d | l/(os.d) | 117.4168 | 117.4168 | 117.4168 | 117.4168 | 117.4168 | 117.4168 | 117.4168 | 117.4168
spec.potř.fakt.vody | Qs | l/(os.d) | 119.3738 | 119.3879 | 119.3879 | 119.4021 | 119.4166 | 119.4313 | 119.4463 | 119.4614
spec.potř.vod.vyrob | Qs,v | l/(os.d) | 221.9292 | 205.1737 | 177.2043 | 149.2527 | 149.2708 | 149.2892 | 149.3078 | 149.3268
spec.únik z potrubí | Qs,p | tism3/(km.r) | 4.1779 | 3.4356 | 2.2473 | 1.0514 | 1.044 | 1.0365 | 1.029 | 1.0215
celk.délka potrubí | Lc | km | 1.907 | 1.907 | 1.907 | 1.907 | 1.907 | 1.907 | 1.907 | 1.907
celk.náhradní délka | Ln | km | 1.144 | 1.144 | 1.144 | 1.144 | 1.144 | 1.144 | 1.144 | 1.144
délka rekonstr.potr | Lr | km | 0 | 0 | 0.201 | 0.201 | 0.201 | 0.201 | 0.201 | 0.201
náhr.délka rek.potr. | Lrn | km | 0 | 0 | 0.1072 | 0.1072 | 0.1072 | 0.1072 | 0.1072 | 0.1072
Vysvětlivky : Poč. osob s ČOP = Počet osob s časově omezeným pobytem
Poč. zás. osob s ČOP = Počet zásobených osob s časově omezeným pobytem

## Tab.XI
Plán rozvoje pro kraj : Jihomoravský | [5 empty] | Provozní skupina : |  | 101-SV Blansko
Tab. XI - TECHNICKÉ ÚDAJE A FINANČNÍ PROSTŘEDKY VODOVODU
CZ0641.6201.0041.01 - Závist
(číslo a název obce)
ID | K | H l a v n í o b j e k t y |  |  |  |  | stávající objekty |  |  | rekonstrukce |  | nové stavby
|  | 1 zdroje |  |  |  |  | DHM | rok uved. | posl. rekon. | DHM | rok zaháj. | DHM | rok zaháj.
|  | název | poznámka - technické parametry |  |  | vydat l/s | mil. Kč | do provozu | /rok zrušení | mil.Kč | /ukončení | mil. Kč | /ukončení
2 úpravny vody
|  | název | technologie úpravy vody |  |  | kap(l/s)
3 čerpací stanice
|  | název |  |  | Qč(l/s) | H(m)
4 vodojemy
|  | název |  | max.hl. | min.hl. | objem(m3)
5 přívodné řady
|  | název |  |  | DN(mm) | délka(km)
6 rozvodné sítě
|  | název |  |  | DN(mm) | délka(km)
S.S |  | RVS Závist |  |  | < 100 | 1.907
S.R |  | RVS Závist |  |  | < 100 | 0.201 |  |  |  | 0.64547 | 2023/2024
7 přípojky
|  | název |  |  | počet | délka(km)
P.S |  | přípojky Závist |  |  | 57 | 0.639
8 jiné objekty
|  | SOUČET |  |  |  |  | 0 |  |  | 0.64547 |  | 0