## Tab.VII
Plán rozvoje pro kraj : Jihomoravský |  |  |  |  | Provozní skupina : |  | 106-SV Němčice
Tab. VII - VODOVOD - BILANČNÍ ÚDAJE OBCÍ
CZ0641.6201.0042.01 - Žďár
(číslo a název obce)
Položka | označ. | rozměr
|  |  | 2017 | 2020 | 2025 | 2030 | 2035 | 2040 | 2045 | 2050
poč.obyvatel | N | obyv. | 401 | 398 | 398 | 396 | 393 | 390 | 386 | 383
poč.zásob.obyvatel | Nz | obyv | 401 | 398 | 398 | 396 | 393 | 390 | 386 | 383
poč. osob s ČOP | Np | obyv | 43 | 43 | 43 | 43 | 43 | 43 | 43 | 43
poč. zás. osob s ČOP | Nzp | obyv | 0 | 0 | 0 | 0 | 0 | 0 | 0 | 0
poč.všech zás.obyv. | Nv | obyv | 401 | 398 | 398 | 396 | 393 | 390 | 386 | 383
prům.denní potřeba | Qp | m3/d | 75.1472 | 76.3661 | 78.8153 | 81.1019 | 80.8207 | 80.5395 | 80.1645 | 79.8833
koef.denní nerov. | kd |  | 1.3 | 1.3 | 1.3 | 1.3 | 1.3 | 1.3 | 1.3 | 1.3
max.denní potřeba | Qd | m3/d | 83.4486 | 84.9083 | 87.8624 | 90.6059 | 90.2527 | 89.8995 | 89.4285 | 89.0753
voda vyrobená celkem | VVR | mil.m3/r | 0.027429 | 0.027874 | 0.028768 | 0.029602 | 0.0295 | 0.029397 | 0.02926 | 0.029157
voda fakturovaná | VFC | mil.m3/r | 0.0238 | 0.024093 | 0.024707 | 0.025263 | 0.025176 | 0.025088 | 0.024971 | 0.024884
dtto pro obyvatele | VFD | mil.m3/r | 0.0101 | 0.010393 | 0.011007 | 0.011563 | 0.011476 | 0.011388 | 0.011271 | 0.011184
dtto pro ost.odběr. | VFO | mil.m3/r | 0.0137 | 0.0137 | 0.0137 | 0.0137 | 0.0137 | 0.0137 | 0.0137 | 0.0137
voda nefakt.-úniky | VNFú | mil.m3/r | 0.0033023 | 0.0033429 | 0.0034282 | 0.0035053 | 0.0034932 | 0.003481 | 0.0034648 | 0.0034526
voda nefakt.-ostatní | VNFo | mil.m3/r | 0.00032645 | 0.00043769 | 0.00063209 | 0.00083369 | 0.00083079 | 0.0008279 | 0.00082405 | 0.00082116
spec.potř.fakt.obyv. | Qs,d | l/(os.d) | 69.0056 | 71.5427 | 75.7714 | 80 | 80 | 80 | 80 | 80
spec.potř.fakt.vody | Qs | l/(os.d) | 162.6072 | 165.8499 | 170.0785 | 174.7835 | 175.507 | 176.2417 | 177.239 | 178.0006
spec.potř.vod.vyrob | Qs,v | l/(os.d) | 187.3996 | 191.8747 | 198.0283 | 204.8028 | 205.6506 | 206.5114 | 207.68 | 208.5725
spec.únik z potrubí | Qs,p | tism3/(km.r) | 2.0297 | 2.0547 | 2.1071 | 2.1545 | 2.147 | 2.1395 | 2.1296 | 2.1221
celk.délka potrubí | Lc | km | 2.713 | 2.713 | 2.713 | 2.713 | 2.713 | 2.713 | 2.713 | 2.713
celk.náhradní délka | Ln | km | 1.627 | 1.627 | 1.627 | 1.627 | 1.627 | 1.627 | 1.627 | 1.627
délka rekonstr.potr | Lr | km | 0 | 0 | 0 | 3.18 | 3.18 | 3.18 | 3.18 | 3.18
náhr.délka rek.potr. | Lrn | km | 0 | 0 | 0 | 2.12 | 2.12 | 2.12 | 2.12 | 2.12
Vysvětlivky : Poč. osob s ČOP = Počet osob s časově omezeným pobytem
Poč. zás. osob s ČOP = Počet zásobených osob s časově omezeným pobytem

## Tab.XI
Plán rozvoje pro kraj : Jihomoravský | [5 empty] | Provozní skupina : |  | 106-SV Němčice
Tab. XI - TECHNICKÉ ÚDAJE A FINANČNÍ PROSTŘEDKY VODOVODU
CZ0641.6201.0042.01 - Žďár
(číslo a název obce)
ID | K | H l a v n í o b j e k t y |  |  |  |  | stávající objekty |  |  | rekonstrukce |  | nové stavby
|  | 1 zdroje |  |  |  |  | DHM | rok uved. | posl. rekon. | DHM | rok zaháj. | DHM | rok zaháj.
|  | název | poznámka - technické parametry |  |  | vydat l/s | mil. Kč | do provozu | /rok zrušení | mil.Kč | /ukončení | mil. Kč | /ukončení
2 úpravny vody
|  | název | technologie úpravy vody |  |  | kap(l/s)
3 čerpací stanice
|  | název |  |  | Qč(l/s) | H(m)
4 vodojemy
|  | název |  | max.hl. | min.hl. | objem(m3)
5 přívodné řady
|  | název |  |  | DN(mm) | délka(km)
6 rozvodné sítě
|  | název |  |  | DN(mm) | délka(km)
S.S |  | RVS Žďár |  |  | < 100 | 2.713
S.R |  | RVS Žďár |  |  | < 100 | 3.18 |  |  |  | 11.1526 | 2023/2027
7 přípojky
|  | název |  |  | počet | délka(km)
P.S |  | přípojky Žďár |  |  | 155 | 1.625
8 jiné objekty
|  | SOUČET |  |  |  |  | 0 |  |  | 11.1526 |  | 0