## Tab.V
Plán rozvoje pro kraj : Jihomoravský | [5 empty] | Provozní skupina : |  | 170-sam. vod. Žernovník
Tab. V - VODOVODY - ZÁKLADNÍ ÚDAJE
CZ0641.6201.0043.01 - Žernovník
(provozní skupina)
|  | 2017 | 2020 | 2025 | 2030 | 2035 | 2040 | 2045 | 2050
počet trvale bydlících obyvatel | os. | 243 | 241 | 241 | 240 | 238 | 236 | 234 | 232
počet zásob. trvale bydl.obyv. | os. | 243 | 241 | 241 | 240 | 238 | 236 | 234 | 232
dtto | % | 100 | 100 | 100 | 100 | 100 | 100 | 100 | 100
počet osob s ČOP | os. | 20 | 20 | 20 | 20 | 20 | 20 | 20 | 20
počet zásob. osob s ČOP | os. | 0 | 0 | 0 | 0 | 0 | 0 | 0 | 0
dtto | % | 0 | 0 | 0 | 0 | 0 | 0 | 0 | 0
počet všech zásob.obyvatel | os. | 243 | 241 | 241 | 240 | 238 | 236 | 234 | 232
dtto | % | 92.3954 | 92.3372 | 92.3372 | 92.3077 | 92.2481 | 92.1875 | 92.126 | 92.0635
délka vodovodních řadů | km | 2.374 | 2.374 | 2.374 | 2.374 | 2.374 | 2.374 | 2.374 | 2.374
- z toho přivodné řady | km | 0 | 0 | 0 | 0 | 0 | 0 | 0 | 0
přírůstek za pětiletku | % | 0 | 0 | 0 | 0 | 0 | 0 | 0 | 0
- z toho vodovodní sítě | km | 2.374 | 2.374 | 2.374 | 2.374 | 2.374 | 2.374 | 2.374 | 2.374
přírůstek za pětiletku | % |  | 0 | 0 | 0 | 0 | 0 | 0 | 0
z toho rekonstruované potrubí | km | 0 | 0 | 0 | 0.433 | 0.433 | 0.433 | 0.433 | 0.433
přírůstek za pětiletku | % |  | 0 | 0 | 18.2393 | 0 | 0 | 0 | 0
podíl rekonstrukcí k celk.dl.řadů | % |  | 0 | 0 | 18.2393 | 18.2393 | 18.2393 | 18.2393 | 18.2393
voda vyrobená celkem (Qp) | mil.m3/rok | 0.011877 | 0.011493 | 0.011004 | 0.010475 | 0.010394 | 0.010313 | 0.010232 | 0.010151
fakturovaná voda celkem | mil.m3/rok | 0.008594 | 0.0085283 | 0.0085283 | 0.0084954 | 0.0084297 | 0.008364 | 0.0082983 | 0.0082326
- z toho obyvatelstvo | mil.m3/rok | 0.007984 | 0.0079183 | 0.0079183 | 0.0078854 | 0.0078197 | 0.007754 | 0.0076883 | 0.0076226
- z toho ostatní | mil.m3/rok | 0.00061 | 0.00061 | 0.00061 | 0.00061 | 0.00061 | 0.00061 | 0.00061 | 0.00061
nefakturovaná voda | mil.m3/rok | 0.003283 | 0.0029646 | 0.0024759 | 0.0019794 | 0.0019641 | 0.0019488 | 0.0019335 | 0.0019182
max denní potřeba (Qd) | m3/d | 39.1019 | 37.9956 | 36.6565 | 35.1794 | 34.9035 | 34.6275 | 34.3515 | 34.0755
spec. potřeba fakt.vody pro obyv. | l/(os.d) | 90.0163 | 90.0163 | 90.0163 | 90.0163 | 90.0163 | 90.0163 | 90.0163 | 90.0163
spec.potřeba z faktur.vody celkem | l/(os.d) | 96.8939 | 96.9509 | 96.9509 | 96.9798 | 97.0383 | 97.0978 | 97.1584 | 97.2199
spec.potřeba z vody vyrob.celkem | l/(os.d) | 133.9083 | 130.6534 | 125.0969 | 119.5761 | 119.6483 | 119.7216 | 119.7963 | 119.8722
nefakt.voda na celkovou dl.řadů | tis.m3/(km.r) | 1.3829 | 1.2488 | 1.0429 | 0.8338 | 0.82735 | 0.8209 | 0.81445 | 0.808
kapacita zdrojů Qd | m3/d | 172.8 | 172.8 | 172.8 | 172.8 | 172.8 | 172.8 | 172.8 | 172.8
Qp | m3/d | 172.8 | 172.8 | 172.8 | 172.8 | 172.8 | 172.8 | 172.8 | 172.8
přebytek provozovatele Qd | m3/d | 133.6981 | 134.8044 | 136.1435 | 137.6206 | 137.8965 | 138.1725 | 138.4485 | 138.7245
Qp | m3/d | 140.2603 | 141.3125 | 142.6516 | 144.1017 | 144.3237 | 144.5457 | 144.7677 | 144.9897
voda předaná Qd | m3/d | 0 | 0 | 0 | 0 | 0 | 0 | 0 | 0
Qp | m3/d | 0 | 0 | 0 | 0 | 0 | 0 | 0 | 0
voda převzatá Qd | m3/d | 0 | 0 | 0 | 0 | 0 | 0 | 0 | 0
Qp | m3/d | 0 | 0 | 0 | 0 | 0 | 0 | 0 | 0
bilance Qd | m3/d | 133.6981 | 134.8044 | 136.1435 | 137.6206 | 137.8965 | 138.1725 | 138.4485 | 138.7245
Qp | m3/d | 140.2603 | 141.3125 | 142.6516 | 144.1017 | 144.3237 | 144.5457 | 144.7677 | 144.9897
celkové inv.prostředky ročně | mil.Kč | 0 | 0 | 0.2601 | 1.0404 | 0 | 0 | 0 | 0
celkové inv.prostředky součtově | mil.Kč | 0 | 0 | 0.2601 | 1.3005 | 1.3005 | 1.3005 | 1.3005 | 1.3005
Vysvětlivky : Počet osob s ČOP = Počet osob s časově omezeným pobytem
Počet zásob. osob s ČOP = Počet zásobených osob s časově omezeným pobytem

## Tab.VII
Plán rozvoje pro kraj : Jihomoravský |  |  |  |  | Provozní skupina : |  | 170-sam. vod. Žernovník
Tab. VII - VODOVOD - BILANČNÍ ÚDAJE OBCÍ
CZ0641.6201.0043.01 - Žernovník
(číslo a název obce)
Položka | označ. | rozměr
|  |  | 2017 | 2020 | 2025 | 2030 | 2035 | 2040 | 2045 | 2050
poč.obyvatel | N | obyv. | 243 | 241 | 241 | 240 | 238 | 236 | 234 | 232
poč.zásob.obyvatel | Nz | obyv | 243 | 241 | 241 | 240 | 238 | 236 | 234 | 232
poč. osob s ČOP | Np | obyv | 20 | 20 | 20 | 20 | 20 | 20 | 20 | 20
poč. zás. osob s ČOP | Nzp | obyv | 0 | 0 | 0 | 0 | 0 | 0 | 0 | 0
poč.všech zás.obyv. | Nv | obyv | 243 | 241 | 241 | 240 | 238 | 236 | 234 | 232
prům.denní potřeba | Qp | m3/d | 32.5397 | 31.4875 | 30.1484 | 28.6983 | 28.4763 | 28.2543 | 28.0323 | 27.8103
koef.denní nerov. | kd |  | 1.3 | 1.3 | 1.3 | 1.3 | 1.3 | 1.3 | 1.3 | 1.3
max.denní potřeba | Qd | m3/d | 39.1019 | 37.9956 | 36.6565 | 35.1794 | 34.9035 | 34.6275 | 34.3515 | 34.0755
voda vyrobená celkem | VVR | mil.m3/r | 0.011877 | 0.011493 | 0.011004 | 0.010475 | 0.010394 | 0.010313 | 0.010232 | 0.010151
voda fakturovaná | VFC | mil.m3/r | 0.008594 | 0.0085283 | 0.0085283 | 0.0084954 | 0.0084297 | 0.008364 | 0.0082983 | 0.0082326
dtto pro obyvatele | VFD | mil.m3/r | 0.007984 | 0.0079183 | 0.0079183 | 0.0078854 | 0.0078197 | 0.007754 | 0.0076883 | 0.0076226
dtto pro ost.odběr. | VFO | mil.m3/r | 0.00061 | 0.00061 | 0.00061 | 0.00061 | 0.00061 | 0.00061 | 0.00061 | 0.00061
voda nefakt.-úniky | VNFú | mil.m3/r | 0.003281 | 0.0028982 | 0.0023019 | 0.0016991 | 0.0016859 | 0.0016728 | 0.0016597 | 0.0016465
voda nefakt.-ostatní | VNFo | mil.m3/r | 2e-06 | 6.6473e-05 | 0.00017395 | 0.00028035 | 0.00027818 | 0.00027601 | 0.00027384 | 0.00027168
spec.potř.fakt.obyv. | Qs,d | l/(os.d) | 90.0163 | 90.0163 | 90.0163 | 90.0163 | 90.0163 | 90.0163 | 90.0163 | 90.0163
spec.potř.fakt.vody | Qs | l/(os.d) | 96.8939 | 96.9509 | 96.9509 | 96.9798 | 97.0383 | 97.0978 | 97.1584 | 97.2199
spec.potř.vod.vyrob | Qs,v | l/(os.d) | 133.9083 | 130.6534 | 125.0969 | 119.5761 | 119.6483 | 119.7216 | 119.7963 | 119.8722
spec.únik z potrubí | Qs,p | tism3/(km.r) | 2.3041 | 2.0352 | 1.6165 | 1.1932 | 1.1839 | 1.1747 | 1.1655 | 1.1563
celk.délka potrubí | Lc | km | 2.374 | 2.374 | 2.374 | 2.374 | 2.374 | 2.374 | 2.374 | 2.374
celk.náhradní délka | Ln | km | 1.424 | 1.424 | 1.424 | 1.424 | 1.424 | 1.424 | 1.424 | 1.424
délka rekonstr.potr | Lr | km | 0 | 0 | 0 | 0.433 | 0.433 | 0.433 | 0.433 | 0.433
náhr.délka rek.potr. | Lrn | km | 0 | 0 | 0 | 0.23093 | 0.23093 | 0.23093 | 0.23093 | 0.23093
Vysvětlivky : Poč. osob s ČOP = Počet osob s časově omezeným pobytem
Poč. zás. osob s ČOP = Počet zásobených osob s časově omezeným pobytem

## Tab.XI
Plán rozvoje pro kraj : Jihomoravský | [5 empty] | Provozní skupina : |  | 170-sam. vod. Žernovník
Tab. XI - TECHNICKÉ ÚDAJE A FINANČNÍ PROSTŘEDKY VODOVODU
CZ0641.6201.0043.01 - Žernovník
(číslo a název obce)
ID | K | H l a v n í o b j e k t y |  |  |  |  | stávající objekty |  |  | rekonstrukce |  | nové stavby
|  | 1 zdroje |  |  |  |  | DHM | rok uved. | posl. rekon. | DHM | rok zaháj. | DHM | rok zaháj.
|  | název | poznámka - technické parametry |  |  | vydat l/s | mil. Kč | do provozu | /rok zrušení | mil.Kč | /ukončení | mil. Kč | /ukončení
Z.S |  | J.Ú. - 3 studny - prům. 150 mm |  |  |  | 2 |  | 1969
2 úpravny vody
|  | název | technologie úpravy vody |  |  | kap(l/s)
U.S |  | ÚV Žernovník | 2 otevřené rychlofiltry – pískový a odmanganovací |  |  | 3 | 2.095
3 čerpací stanice
|  | název |  |  | Qč(l/s) | H(m)
C.S |  | ČS Žernovník |  |  | 3
4 vodojemy
|  | název |  | max.hl. | min.hl. | objem(m3)
V.S |  | VDJ Žernovník |  | 444.4 |  | 50
5 přívodné řady
|  | název |  |  | DN(mm) | délka(km)
R.R |  | Přívodní řad Žernovník |  |  | < 100 | 0.318 |  |  |  | 0.93118 | 2025/2029
6 rozvodné sítě
|  | název |  |  | DN(mm) | délka(km)
S.S |  | RVS Žernovník |  |  | < 100 | 2.374
S.R |  | RVS Žernovník |  |  | < 100 | 0.115 |  |  |  | 0.3693 | 2025/2029
7 přípojky
|  | název |  |  | počet | délka(km)
P.S |  | přípojky Žernovník |  |  | 99 | 1.28
8 jiné objekty
|  | SOUČET |  |  |  |  | 2.095 |  |  | 1.3005 |  | 0