## Tab.V
Plán rozvoje pro kraj : Jihomoravský | [5 empty] | Provozní skupina : |  | 129-sam. vod. Bedřichov
Tab. V - VODOVODY - ZÁKLADNÍ ÚDAJE
CZ0641.6202.0044.01 - Bedřichov
(provozní skupina)
|  | 2017 | 2020 | 2025 | 2030 | 2035 | 2040 | 2045 | 2050
počet trvale bydlících obyvatel | os. | 244 | 242 | 242 | 241 | 239 | 237 | 235 | 233
počet zásob. trvale bydl.obyv. | os. | 244 | 242 | 242 | 241 | 239 | 237 | 235 | 233
dtto | % | 100 | 100 | 100 | 100 | 100 | 100 | 100 | 100
počet osob s ČOP | os. | 60 | 60 | 60 | 60 | 60 | 60 | 60 | 60
počet zásob. osob s ČOP | os. | 0 | 0 | 0 | 0 | 0 | 0 | 0 | 0
dtto | % | 0 | 0 | 0 | 0 | 0 | 0 | 0 | 0
počet všech zásob.obyvatel | os. | 244 | 242 | 242 | 241 | 239 | 237 | 235 | 233
dtto | % | 80.2632 | 80.1325 | 80.1325 | 80.0664 | 79.9331 | 79.798 | 79.661 | 79.5222
délka vodovodních řadů | km | 6.302 | 6.302 | 6.302 | 6.302 | 6.302 | 6.302 | 6.302 | 6.302
- z toho přivodné řady | km | 1.921 | 1.921 | 1.921 | 1.921 | 1.921 | 1.921 | 1.921 | 1.921
přírůstek za pětiletku | % |  | 0 | 0 | 0 | 0 | 0 | 0 | 0
- z toho vodovodní sítě | km | 4.381 | 4.381 | 4.381 | 4.381 | 4.381 | 4.381 | 4.381 | 4.381
přírůstek za pětiletku | % |  | 0 | 0 | 0 | 0 | 0 | 0 | 0
z toho rekonstruované potrubí | km | 0 | 0 | 0 | 3.8 | 3.8 | 3.8 | 3.8 | 3.8
přírůstek za pětiletku | % |  | 0 | 0 | 60.2983 | 0 | 0 | 0 | 0
podíl rekonstrukcí k celk.dl.řadů | % |  | 0 | 0 | 60.2983 | 60.2983 | 60.2983 | 60.2983 | 60.2983
voda vyrobená celkem (Qp) | mil.m3/rok | 0.010366 | 0.01032 | 0.010372 | 0.010385 | 0.010307 | 0.01023 | 0.010152 | 0.010075
fakturovaná voda celkem | mil.m3/rok | 0.0091 | 0.0090328 | 0.0090328 | 0.0089992 | 0.008932 | 0.0088648 | 0.0087975 | 0.0087303
- z toho obyvatelstvo | mil.m3/rok | 0.0082 | 0.0081328 | 0.0081328 | 0.0080992 | 0.008032 | 0.0079648 | 0.0078975 | 0.0078303
- z toho ostatní | mil.m3/rok | 0.0009 | 0.0009 | 0.0009 | 0.0009 | 0.0009 | 0.0009 | 0.0009 | 0.0009
nefakturovaná voda | mil.m3/rok | 0.001266 | 0.0012876 | 0.0013393 | 0.0013858 | 0.0013754 | 0.0013651 | 0.0013547 | 0.0013444
max denní potřeba (Qd) | m3/d | 35.1397 | 34.9596 | 35.1011 | 35.1088 | 34.841 | 34.5733 | 34.3056 | 34.0378
spec. potřeba fakt.vody pro obyv. | l/(os.d) | 92.0728 | 92.0728 | 92.0728 | 92.0728 | 92.0728 | 92.0728 | 92.0728 | 92.0728
spec.potřeba z faktur.vody celkem | l/(os.d) | 102.1783 | 102.2618 | 102.2618 | 102.3041 | 102.3897 | 102.4768 | 102.5653 | 102.6554
spec.potřeba z vody vyrob.celkem | l/(os.d) | 116.3934 | 116.8395 | 117.4242 | 118.0578 | 118.1566 | 118.2571 | 118.3593 | 118.4632
nefakt.voda na celkovou dl.řadů | tis.m3/(km.r) | 0.20089 | 0.20432 | 0.21252 | 0.21989 | 0.21825 | 0.21661 | 0.21497 | 0.21333
kapacita zdrojů Qd | m3/d | 86.4 | 86.4 | 86.4 | 86.4 | 86.4 | 86.4 | 86.4 | 86.4
Qp | m3/d | 86.4 | 86.4 | 86.4 | 86.4 | 86.4 | 86.4 | 86.4 | 86.4
přebytek provozovatele Qd | m3/d | 51.2603 | 51.4404 | 51.2989 | 51.2912 | 51.559 | 51.8267 | 52.0944 | 52.3622
Qp | m3/d | 58 | 58.1249 | 57.9833 | 57.9481 | 58.1606 | 58.3731 | 58.5856 | 58.7981
voda předaná Qd | m3/d | 0 | 0 | 0 | 0 | 0 | 0 | 0 | 0
Qp | m3/d | 0 | 0 | 0 | 0 | 0 | 0 | 0 | 0
voda převzatá Qd | m3/d | 0 | 0 | 0 | 0 | 0 | 0 | 0 | 0
Qp | m3/d | 0 | 0 | 0 | 0 | 0 | 0 | 0 | 0
bilance Qd | m3/d | 51.2603 | 51.4404 | 51.2989 | 51.2912 | 51.559 | 51.8267 | 52.0944 | 52.3622
Qp | m3/d | 58 | 58.1249 | 57.9833 | 57.9481 | 58.1606 | 58.3731 | 58.5856 | 58.7981
celkové inv.prostředky ročně | mil.Kč | 0 | 0 | 1.9819 | 9.9097 | 0 | 0 | 0 | 0
celkové inv.prostředky součtově | mil.Kč | 0 | 0 | 1.9819 | 11.8916 | 11.8916 | 11.8916 | 11.8916 | 11.8916
Vysvětlivky : Počet osob s ČOP = Počet osob s časově omezeným pobytem
Počet zásob. osob s ČOP = Počet zásobených osob s časově omezeným pobytem

## Tab.VII
Plán rozvoje pro kraj : Jihomoravský |  |  |  |  | Provozní skupina : |  | 129-sam. vod. Bedřichov
Tab. VII - VODOVOD - BILANČNÍ ÚDAJE OBCÍ
CZ0641.6202.0044.01 - Bedřichov
(číslo a název obce)
Položka | označ. | rozměr
|  |  | 2017 | 2020 | 2025 | 2030 | 2035 | 2040 | 2045 | 2050
poč.obyvatel | N | obyv. | 244 | 242 | 242 | 241 | 239 | 237 | 235 | 233
poč.zásob.obyvatel | Nz | obyv | 244 | 242 | 242 | 241 | 239 | 237 | 235 | 233
poč. osob s ČOP | Np | obyv | 60 | 60 | 60 | 60 | 60 | 60 | 60 | 60
poč. zás. osob s ČOP | Nzp | obyv | 0 | 0 | 0 | 0 | 0 | 0 | 0 | 0
poč.všech zás.obyv. | Nv | obyv | 244 | 242 | 242 | 241 | 239 | 237 | 235 | 233
prům.denní potřeba | Qp | m3/d | 28.4 | 28.2751 | 28.4167 | 28.4519 | 28.2394 | 28.0269 | 27.8144 | 27.6019
koef.denní nerov. | kd |  | 1.3 | 1.3 | 1.3 | 1.3 | 1.3 | 1.3 | 1.3 | 1.3
max.denní potřeba | Qd | m3/d | 35.1397 | 34.9596 | 35.1011 | 35.1088 | 34.841 | 34.5733 | 34.3056 | 34.0378
voda vyrobená celkem | VVR | mil.m3/r | 0.010366 | 0.01032 | 0.010372 | 0.010385 | 0.010307 | 0.01023 | 0.010152 | 0.010075
voda fakturovaná | VFC | mil.m3/r | 0.0091 | 0.0090328 | 0.0090328 | 0.0089992 | 0.008932 | 0.0088648 | 0.0087975 | 0.0087303
dtto pro obyvatele | VFD | mil.m3/r | 0.0082 | 0.0081328 | 0.0081328 | 0.0080992 | 0.008032 | 0.0079648 | 0.0078975 | 0.0078303
dtto pro ost.odběr. | VFO | mil.m3/r | 0.0009 | 0.0009 | 0.0009 | 0.0009 | 0.0009 | 0.0009 | 0.0009 | 0.0009
voda nefakt.-úniky | VNFú | mil.m3/r | 0.001101 | 0.0010929 | 0.0010929 | 0.0010888 | 0.0010807 | 0.0010725 | 0.0010644 | 0.0010563
voda nefakt.-ostatní | VNFo | mil.m3/r | 0.000165 | 0.00019477 | 0.00024643 | 0.00029697 | 0.00029475 | 0.00029254 | 0.00029032 | 0.0002881
spec.potř.fakt.obyv. | Qs,d | l/(os.d) | 92.0728 | 92.0728 | 92.0728 | 92.0728 | 92.0728 | 92.0728 | 92.0728 | 92.0728
spec.potř.fakt.vody | Qs | l/(os.d) | 102.1783 | 102.2618 | 102.2618 | 102.3041 | 102.3897 | 102.4768 | 102.5653 | 102.6554
spec.potř.vod.vyrob | Qs,v | l/(os.d) | 116.3934 | 116.8395 | 117.4242 | 118.0578 | 118.1566 | 118.2571 | 118.3593 | 118.4632
spec.únik z potrubí | Qs,p | tism3/(km.r) | 0.30042 | 0.2982 | 0.2982 | 0.29709 | 0.29487 | 0.29265 | 0.29044 | 0.28822
celk.délka potrubí | Lc | km | 6.302 | 6.302 | 6.302 | 6.302 | 6.302 | 6.302 | 6.302 | 6.302
celk.náhradní délka | Ln | km | 3.6649 | 3.6649 | 3.6649 | 3.6649 | 3.6649 | 3.6649 | 3.6649 | 3.6649
délka rekonstr.potr | Lr | km | 0 | 0 | 0 | 3.8 | 3.8 | 3.8 | 3.8 | 3.8
náhr.délka rek.potr. | Lrn | km | 0 | 0 | 0 | 2.0267 | 2.0267 | 2.0267 | 2.0267 | 2.0267
Vysvětlivky : Poč. osob s ČOP = Počet osob s časově omezeným pobytem
Poč. zás. osob s ČOP = Počet zásobených osob s časově omezeným pobytem

## Tab.XI
Plán rozvoje pro kraj : Jihomoravský | [5 empty] | Provozní skupina : |  | 129-sam. vod. Bedřichov
Tab. XI - TECHNICKÉ ÚDAJE A FINANČNÍ PROSTŘEDKY VODOVODU
CZ0641.6202.0044.01 - Bedřichov
(číslo a název obce)
ID | K | H l a v n í o b j e k t y |  |  |  |  | stávající objekty |  |  | rekonstrukce |  | nové stavby
|  | 1 zdroje |  |  |  |  | DHM | rok uved. | posl. rekon. | DHM | rok zaháj. | DHM | rok zaháj.
|  | název | poznámka - technické parametry |  |  | vydat l/s | mil. Kč | do provozu | /rok zrušení | mil.Kč | /ukončení | mil. Kč | /ukončení
Z.S |  | Bedřichov - 6 kop.st. + sb. st. |  |  |  | 1
2 úpravny vody
|  | název | technologie úpravy vody |  |  | kap(l/s)
3 čerpací stanice
|  | název |  |  | Qč(l/s) | H(m)
C.S |  | ČS Bedřichov |  |  | 1.6 |  |  | 1978
4 vodojemy
|  | název |  | max.hl. | min.hl. | objem(m3)
V.S |  | VDJ Bedřichov |  | 638 |  | 50 |  | 1959
5 přívodné řady
|  | název |  |  | DN(mm) | délka(km)
R.S |  | Přiváděcí/výtlačný řad Bedřichov |  |  | < 100 | 1.19
R.S |  | Přiváděcí/výtlačný řad Bedřichov |  |  | 101-300 | 0.731
R.R |  | Přívodní řad Bedřichov |  |  | < 100 | 1.1 |  |  |  | 3.2211 | 2025/2030
6 rozvodné sítě
|  | název |  |  | DN(mm) | délka(km)
S.S |  | RVS Bedřichov |  |  | < 100 | 4.381
S.R |  | RVS Bedřichov |  |  | < 100 | 2.7 |  |  |  | 8.6705 | 2025/2030
7 přípojky
|  | název |  |  | počet | délka(km)
P.S |  | přípojky Bedřichov |  |  | 127 | 1.287
8 jiné objekty
|  | SOUČET |  |  |  |  | 0 |  |  | 11.8916 |  | 0