## Tab.VII
Plán rozvoje pro kraj : Jihomoravský |  |  |  |  | Provozní skupina : |  | 102-SV Boskovice
Tab. VII - VODOVOD - BILANČNÍ ÚDAJE OBCÍ
CZ0641.6202.0046.01 - Borotín
(číslo a název obce)
Položka | označ. | rozměr
|  |  | 2017 | 2020 | 2025 | 2030 | 2035 | 2040 | 2045 | 2050
poč.obyvatel | N | obyv. | 406 | 403 | 403 | 401 | 398 | 395 | 391 | 387
poč.zásob.obyvatel | Nz | obyv | 406 | 403 | 403 | 401 | 398 | 395 | 391 | 387
poč. osob s ČOP | Np | obyv | 20 | 20 | 20 | 20 | 20 | 20 | 20 | 20
poč. zás. osob s ČOP | Nzp | obyv | 0 | 0 | 0 | 0 | 0 | 0 | 0 | 0
poč.všech zás.obyv. | Nv | obyv | 406 | 403 | 403 | 401 | 398 | 395 | 391 | 387
prům.denní potřeba | Qp | m3/d | 41.2618 | 41.3301 | 41.9227 | 42.3162 | 42.0175 | 41.7188 | 41.3205 | 40.9222
koef.denní nerov. | kd |  | 1.3 | 1.3 | 1.3 | 1.3 | 1.3 | 1.3 | 1.3 | 1.3
max.denní potřeba | Qd | m3/d | 50.6317 | 50.7165 | 51.4519 | 51.9402 | 51.5695 | 51.1988 | 50.7045 | 50.2102
voda vyrobená celkem | VVR | mil.m3/r | 0.015061 | 0.015085 | 0.015302 | 0.015445 | 0.015336 | 0.015227 | 0.015082 | 0.014937
voda fakturovaná | VFC | mil.m3/r | 0.0121 | 0.01212 | 0.012294 | 0.012409 | 0.012322 | 0.012234 | 0.012117 | 0.012
dtto pro obyvatele | VFD | mil.m3/r | 0.0114 | 0.01142 | 0.011594 | 0.011709 | 0.011622 | 0.011534 | 0.011417 | 0.0113
dtto pro ost.odběr. | VFO | mil.m3/r | 0.0007 | 0.0007 | 0.0007 | 0.0007 | 0.0007 | 0.0007 | 0.0007 | 0.0007
voda nefakt.-úniky | VNFú | mil.m3/r | 0.0024096 | 0.0024136 | 0.0024482 | 0.0024711 | 0.0024537 | 0.0024363 | 0.002413 | 0.0023897
voda nefakt.-ostatní | VNFo | mil.m3/r | 0.00055099 | 0.00055191 | 0.00055982 | 0.00056507 | 0.00056108 | 0.0005571 | 0.00055178 | 0.00054646
spec.potř.fakt.obyv. | Qs,d | l/(os.d) | 76.9283 | 77.6371 | 78.8186 | 80 | 80 | 80 | 80 | 80
spec.potř.fakt.vody | Qs | l/(os.d) | 81.6519 | 82.396 | 83.5774 | 84.7826 | 84.8186 | 84.8552 | 84.9049 | 84.9556
spec.potř.vod.vyrob | Qs,v | l/(os.d) | 101.6301 | 102.5562 | 104.0267 | 105.5267 | 105.5716 | 105.6171 | 105.679 | 105.7421
spec.únik z potrubí | Qs,p | tism3/(km.r) | 0.74715 | 0.74839 | 0.75912 | 0.76625 | 0.76084 | 0.75543 | 0.74822 | 0.741
celk.délka potrubí | Lc | km | 4.783 | 4.783 | 4.783 | 4.783 | 4.783 | 4.783 | 4.783 | 4.783
celk.náhradní délka | Ln | km | 3.225 | 3.225 | 3.225 | 3.225 | 3.225 | 3.225 | 3.225 | 3.225
délka rekonstr.potr | Lr | km | 0 | 0 | 0 | 8.373 | 8.373 | 8.373 | 8.373 | 8.373
náhr.délka rek.potr. | Lrn | km | 0 | 0 | 0 | 5.582 | 5.582 | 5.582 | 5.582 | 5.582
Vysvětlivky : Poč. osob s ČOP = Počet osob s časově omezeným pobytem
Poč. zás. osob s ČOP = Počet zásobených osob s časově omezeným pobytem

## Tab.XI
Plán rozvoje pro kraj : Jihomoravský | [5 empty] | Provozní skupina : |  | 102-SV Boskovice
Tab. XI - TECHNICKÉ ÚDAJE A FINANČNÍ PROSTŘEDKY VODOVODU
CZ0641.6202.0046.01 - Borotín
(číslo a název obce)
ID | K | H l a v n í o b j e k t y |  |  |  |  | stávající objekty |  |  | rekonstrukce |  | nové stavby
|  | 1 zdroje |  |  |  |  | DHM | rok uved. | posl. rekon. | DHM | rok zaháj. | DHM | rok zaháj.
|  | název | poznámka - technické parametry |  |  | vydat l/s | mil. Kč | do provozu | /rok zrušení | mil.Kč | /ukončení | mil. Kč | /ukončení
2 úpravny vody
|  | název | technologie úpravy vody |  |  | kap(l/s)
3 čerpací stanice
|  | název |  |  | Qč(l/s) | H(m)
4 vodojemy
|  | název |  | max.hl. | min.hl. | objem(m3)
5 přívodné řady
|  | název |  |  | DN(mm) | délka(km)
6 rozvodné sítě
|  | název |  |  | DN(mm) | délka(km)
S.S |  | RVS Borotín |  |  | < 100 | 4.276
S.S |  | RVS Borotín |  |  | 101-300 | 0.507
S.R |  | RVS Borotín |  |  | < 100 | 8.373 |  |  |  | 24.4439 | 2027/2030
7 přípojky
|  | název |  |  | počet | délka(km)
P.S |  | přípojky Borotín |  |  | 198 | 1.875
8 jiné objekty
|  | SOUČET |  |  |  |  | 0 |  |  | 24.4439 |  | 0