## Tab.VII
Plán rozvoje pro kraj : Jihomoravský |  |  |  |  | Provozní skupina : |  | 102-SV Boskovice
Tab. VII - VODOVOD - BILANČNÍ ÚDAJE OBCÍ
CZ0641.6202.0047.02 - Boskovice - část obce Boskovice
(číslo a název obce)
Položka | označ. | rozměr
|  |  | 2017 | 2020 | 2025 | 2030 | 2035 | 2040 | 2045 | 2050
poč.obyvatel | N | obyv. | 10839 | 10765 | 10753 | 10707 | 10630 | 10538 | 10440 | 10340
poč.zásob.obyvatel | Nz | obyv | 10839 | 10765 | 10753 | 10707 | 10630 | 10538 | 10440 | 10340
poč. osob s ČOP | Np | obyv | 145 | 145 | 145 | 145 | 145 | 145 | 145 | 145
poč. zás. osob s ČOP | Nzp | obyv | 0 | 0 | 0 | 0 | 0 | 0 | 0 | 0
poč.všech zás.obyv. | Nv | obyv | 10839 | 10765 | 10753 | 10707 | 10630 | 10538 | 10440 | 10340
prům.denní potřeba | Qp | m3/d | 1603.4544 | 1615.4946 | 1645.4814 | 1672.233 | 1665.0008 | 1656.3596 | 1647.1549 | 1637.7624
koef.denní nerov. | kd |  | 1.3 | 1.3 | 1.3 | 1.3 | 1.3 | 1.3 | 1.3 | 1.3
max.denní potřeba | Qd | m3/d | 1872.468 | 1882.6717 | 1912.3607 | 1937.9706 | 1928.8272 | 1917.9027 | 1906.2658 | 1894.3913
voda vyrobená celkem | VVR | mil.m3/r | 0.58526 | 0.58966 | 0.6006 | 0.61037 | 0.60773 | 0.60457 | 0.60121 | 0.59778
voda fakturovaná | VFC | mil.m3/r | 0.5416 | 0.53937 | 0.539 | 0.53761 | 0.53529 | 0.53251 | 0.52955 | 0.52653
dtto pro obyvatele | VFD | mil.m3/r | 0.3273 | 0.32507 | 0.3247 | 0.32331 | 0.32099 | 0.31821 | 0.31525 | 0.31223
dtto pro ost.odběr. | VFO | mil.m3/r | 0.2143 | 0.2143 | 0.2143 | 0.2143 | 0.2143 | 0.2143 | 0.2143 | 0.2143
voda nefakt.-úniky | VNFú | mil.m3/r | 0.02453 | 0.031239 | 0.042559 | 0.053761 | 0.053529 | 0.053251 | 0.052955 | 0.052653
voda nefakt.-ostatní | VNFo | mil.m3/r | 0.01913 | 0.019051 | 0.019039 | 0.01899 | 0.018907 | 0.018809 | 0.018705 | 0.018598
spec.potř.fakt.obyv. | Qs,d | l/(os.d) | 82.7302 | 82.7302 | 82.7302 | 82.7302 | 82.7302 | 82.7302 | 82.7302 | 82.7302
spec.potř.fakt.vody | Qs | l/(os.d) | 136.8978 | 137.2702 | 137.3311 | 137.5656 | 137.9628 | 138.445 | 138.968 | 139.5119
spec.potř.vod.vyrob | Qs,v | l/(os.d) | 147.9338 | 150.0692 | 153.0253 | 156.1813 | 156.6322 | 157.1797 | 157.7735 | 158.3909
spec.únik z potrubí | Qs,p | tism3/(km.r) | 0.46253 | 0.58902 | 0.80247 | 1.0137 | 1.0093 | 1.0041 | 0.99849 | 0.9928
celk.délka potrubí | Lc | km | 65.091 | 65.091 | 65.091 | 65.091 | 65.091 | 65.091 | 65.091 | 65.091
celk.náhradní délka | Ln | km | 53.035 | 53.035 | 53.035 | 53.035 | 53.035 | 53.035 | 53.035 | 53.035
délka rekonstr.potr | Lr | km | 0 | 0 | 0 | 0 | 0 | 0 | 0 | 0
náhr.délka rek.potr. | Lrn | km | 0 | 0 | 0 | 0 | 0 | 0 | 0 | 0
Vysvětlivky : Poč. osob s ČOP = Počet osob s časově omezeným pobytem
Poč. zás. osob s ČOP = Počet zásobených osob s časově omezeným pobytem

## Tab.XI
Plán rozvoje pro kraj : Jihomoravský | [5 empty] | Provozní skupina : |  | 102-SV Boskovice
Tab. XI - TECHNICKÉ ÚDAJE A FINANČNÍ PROSTŘEDKY VODOVODU
CZ0641.6202.0047.02 - Boskovice - část obce Boskovice
(číslo a název obce)
ID | K | H l a v n í o b j e k t y |  |  |  |  | stávající objekty |  |  | rekonstrukce |  | nové stavby
|  | 1 zdroje |  |  |  |  | DHM | rok uved. | posl. rekon. | DHM | rok zaháj. | DHM | rok zaháj.
|  | název | poznámka - technické parametry |  |  | vydat l/s | mil. Kč | do provozu | /rok zrušení | mil.Kč | /ukončení | mil. Kč | /ukončení
2 úpravny vody
|  | název | technologie úpravy vody |  |  | kap(l/s)
3 čerpací stanice
|  | název |  |  | Qč(l/s) | H(m)
4 vodojemy
|  | název |  | max.hl. | min.hl. | objem(m3)
5 přívodné řady
|  | název |  |  | DN(mm) | délka(km)
6 rozvodné sítě
|  | název |  |  | DN(mm) | délka(km)
S.S |  | RVS Boskovice |  |  | < 100 | 46.388
S.S |  | RVS Boskovice |  |  | 101-300 | 18
S.S |  | RVS Boskovice |  |  | 301-500 | 0.683
7 přípojky
|  | název |  |  | počet | délka(km)
P.S |  | přípojky Boskovice |  |  | 2211 | 28.332
8 jiné objekty
|  | SOUČET |  |  |  |  | 0 |  |  | 0 |  | 0