## Tab.VII
Plán rozvoje pro kraj : Jihomoravský |  |  |  |  | Provozní skupina : |  | 102-SV Boskovice
Tab. VII - VODOVOD - BILANČNÍ ÚDAJE OBCÍ
CZ0641.6202.0047.03 - Boskovice - část obce Hrádkov
(číslo a název obce)
Položka | označ. | rozměr
|  |  | 2017 | 2020 | 2025 | 2030 | 2035 | 2040 | 2045 | 2050
poč.obyvatel | N | obyv. | 174 | 173 | 173 | 172 | 171 | 169 | 168 | 166
poč.zásob.obyvatel | Nz | obyv | 174 | 173 | 173 | 172 | 171 | 169 | 168 | 166
poč. osob s ČOP | Np | obyv | 75 | 75 | 75 | 75 | 75 | 75 | 75 | 75
poč. zás. osob s ČOP | Nzp | obyv | 2 | 2 | 2 | 2 | 2 | 2 | 2 | 2
poč.všech zás.obyv. | Nv | obyv | 176 | 175 | 175 | 174 | 173 | 171 | 170 | 168
prům.denní potřeba | Qp | m3/d | 17.8141 | 17.7546 | 17.7857 | 17.7149 | 17.6131 | 17.4095 | 17.3076 | 17.104
koef.denní nerov. | kd |  | 1.3 | 1.3 | 1.3 | 1.3 | 1.3 | 1.3 | 1.3 | 1.3
max.denní potřeba | Qd | m3/d | 22.5529 | 22.4665 | 22.4975 | 22.3998 | 22.2711 | 22.0136 | 21.8849 | 21.6274
voda vyrobená celkem | VVR | mil.m3/r | 0.0065022 | 0.0064804 | 0.0064918 | 0.0064659 | 0.0064288 | 0.0063545 | 0.0063173 | 0.006243
voda fakturovaná | VFC | mil.m3/r | 0.0057655 | 0.0057328 | 0.0057328 | 0.0057 | 0.0056672 | 0.0056017 | 0.005569 | 0.0055034
dtto pro obyvatele | VFD | mil.m3/r | 0.0057655 | 0.0057328 | 0.0057328 | 0.0057 | 0.0056672 | 0.0056017 | 0.005569 | 0.0055034
dtto pro ost.odběr. | VFO | mil.m3/r | 0 | 0 | 0 | 0 | 0 | 0 | 0 | 0
voda nefakt.-úniky | VNFú | mil.m3/r | 0.00057783 | 0.00058115 | 0.00058115 | 0.00057783 | 0.00057451 | 0.00056787 | 0.00056455 | 0.00055791
voda nefakt.-ostatní | VNFo | mil.m3/r | 0.00015881 | 0.00016652 | 0.00017785 | 0.0001881 | 0.00018702 | 0.00018486 | 0.00018378 | 0.00018161
spec.potř.fakt.obyv. | Qs,d | l/(os.d) | 89.7496 | 89.7496 | 89.7496 | 89.7496 | 89.7496 | 89.7496 | 89.7496 | 89.7496
spec.potř.fakt.vody | Qs | l/(os.d) | 89.7496 | 89.7496 | 89.7496 | 89.7496 | 89.7496 | 89.7496 | 89.7496 | 89.7496
spec.potř.vod.vyrob | Qs,v | l/(os.d) | 101.2167 | 101.4549 | 101.6323 | 101.8097 | 101.8097 | 101.8097 | 101.8097 | 101.8097
spec.únik z potrubí | Qs,p | tism3/(km.r) | 0.89312 | 0.89826 | 0.89826 | 0.89312 | 0.88799 | 0.87773 | 0.87259 | 0.86233
celk.délka potrubí | Lc | km | 1.147 | 1.147 | 1.147 | 1.147 | 1.147 | 1.147 | 1.147 | 1.147
celk.náhradní délka | Ln | km | 0.64698 | 0.64698 | 0.64698 | 0.64698 | 0.64698 | 0.64698 | 0.64698 | 0.64698
délka rekonstr.potr | Lr | km | 0 | 0 | 0 | 0 | 0 | 0 | 0 | 0
náhr.délka rek.potr. | Lrn | km | 0 | 0 | 0 | 0 | 0 | 0 | 0 | 0
Vysvětlivky : Poč. osob s ČOP = Počet osob s časově omezeným pobytem
Poč. zás. osob s ČOP = Počet zásobených osob s časově omezeným pobytem

## Tab.XI
Plán rozvoje pro kraj : Jihomoravský | [5 empty] | Provozní skupina : |  | 102-SV Boskovice
Tab. XI - TECHNICKÉ ÚDAJE A FINANČNÍ PROSTŘEDKY VODOVODU
CZ0641.6202.0047.03 - Boskovice - část obce Hrádkov
(číslo a název obce)
ID | K | H l a v n í o b j e k t y |  |  |  |  | stávající objekty |  |  | rekonstrukce |  | nové stavby
|  | 1 zdroje |  |  |  |  | DHM | rok uved. | posl. rekon. | DHM | rok zaháj. | DHM | rok zaháj.
|  | název | poznámka - technické parametry |  |  | vydat l/s | mil. Kč | do provozu | /rok zrušení | mil.Kč | /ukončení | mil. Kč | /ukončení
2 úpravny vody
|  | název | technologie úpravy vody |  |  | kap(l/s)
3 čerpací stanice
|  | název |  |  | Qč(l/s) | H(m)
C.S |  | ATS Hrádkov |  |  | 1 |  |  | 1978
C.S |  | PČS Hrádkov I |  |  | 1 |  |  | 1990
C.S |  | PČS Hrádkov II |  |  | 4.4 |  |  | 1978 | 2016/
4 vodojemy
|  | název |  | max.hl. | min.hl. | objem(m3)
5 přívodné řady
|  | název |  |  | DN(mm) | délka(km)
6 rozvodné sítě
|  | název |  |  | DN(mm) | délka(km)
S.S |  | RVS Hrádkov |  |  | < 100 | 1.147
7 přípojky
|  | název |  |  | počet | délka(km)
P.S |  | přípojky Hrádkov |  |  | 74 | 0.853
8 jiné objekty
|  | SOUČET |  |  |  |  | 0 |  |  | 0 |  | 0