## Tab.VII
Plán rozvoje pro kraj : Jihomoravský |  |  |  |  | Provozní skupina : |  | 108-SV Skalice nad Svitavou
Tab. VII - VODOVOD - BILANČNÍ ÚDAJE OBCÍ
CZ0641.6202.0047.04 - Boskovice - část obce Mladkov
(číslo a název obce)
Položka | označ. | rozměr
|  |  | 2017 | 2020 | 2025 | 2030 | 2035 | 2040 | 2045 | 2050
poč.obyvatel | N | obyv. | 296 | 294 | 294 | 293 | 291 | 288 | 286 | 283
poč.zásob.obyvatel | Nz | obyv | 296 | 294 | 294 | 293 | 291 | 288 | 286 | 283
poč. osob s ČOP | Np | obyv | 15 | 15 | 15 | 15 | 15 | 15 | 15 | 15
poč. zás. osob s ČOP | Nzp | obyv | 3 | 3 | 3 | 3 | 3 | 3 | 3 | 3
poč.všech zás.obyv. | Nv | obyv | 299 | 297 | 297 | 296 | 294 | 291 | 289 | 286
prům.denní potřeba | Qp | m3/d | 26.4841 | 27.2022 | 28.5928 | 29.8731 | 29.6758 | 29.3799 | 29.1826 | 28.8867
koef.denní nerov. | kd |  | 1.3 | 1.3 | 1.3 | 1.3 | 1.3 | 1.3 | 1.3 | 1.3
max.denní potřeba | Qd | m3/d | 32.7109 | 33.605 | 35.3582 | 36.9771 | 36.7318 | 36.3639 | 36.1186 | 35.7507
voda vyrobená celkem | VVR | mil.m3/r | 0.0096667 | 0.0099288 | 0.010436 | 0.010904 | 0.010832 | 0.010724 | 0.010652 | 0.010544
voda fakturovaná | VFC | mil.m3/r | 0.007776 | 0.00799 | 0.0084312 | 0.0088432 | 0.0087848 | 0.0086972 | 0.0086388 | 0.0085512
dtto pro obyvatele | VFD | mil.m3/r | 0.007576 | 0.00779 | 0.0082312 | 0.0086432 | 0.0085848 | 0.0084972 | 0.0084388 | 0.0083512
dtto pro ost.odběr. | VFO | mil.m3/r | 0.0002 | 0.0002 | 0.0002 | 0.0002 | 0.0002 | 0.0002 | 0.0002 | 0.0002
voda nefakt.-úniky | VNFú | mil.m3/r | 0.0017824 | 0.0017915 | 0.0017883 | 0.0017686 | 0.001757 | 0.0017394 | 0.0017278 | 0.0017102
voda nefakt.-ostatní | VNFo | mil.m3/r | 0.00010832 | 0.00014731 | 0.00021683 | 0.00029183 | 0.0002899 | 0.00028701 | 0.00028508 | 0.00028219
spec.potř.fakt.obyv. | Qs,d | l/(os.d) | 69.4187 | 71.8606 | 75.9303 | 80 | 80 | 80 | 80 | 80
spec.potř.fakt.vody | Qs | l/(os.d) | 71.2513 | 73.7055 | 77.7752 | 81.8512 | 81.8638 | 81.883 | 81.896 | 81.9159
spec.potř.vod.vyrob | Qs,v | l/(os.d) | 88.5755 | 91.59 | 96.272 | 100.9225 | 100.938 | 100.9617 | 100.9778 | 101.0023
spec.únik z potrubí | Qs,p | tism3/(km.r) | 0.99351 | 0.99858 | 0.99683 | 0.98586 | 0.97935 | 0.96959 | 0.96308 | 0.95331
celk.délka potrubí | Lc | km | 2.33 | 2.33 | 2.33 | 2.33 | 2.33 | 2.33 | 2.33 | 2.33
celk.náhradní délka | Ln | km | 1.794 | 1.794 | 1.794 | 1.794 | 1.794 | 1.794 | 1.794 | 1.794
délka rekonstr.potr | Lr | km | 0 | 0 | 0 | 0 | 0 | 0 | 0 | 0
náhr.délka rek.potr. | Lrn | km | 0 | 0 | 0 | 0 | 0 | 0 | 0 | 0
Vysvětlivky : Poč. osob s ČOP = Počet osob s časově omezeným pobytem
Poč. zás. osob s ČOP = Počet zásobených osob s časově omezeným pobytem

## Tab.XI
Plán rozvoje pro kraj : Jihomoravský | [5 empty] | Provozní skupina : |  | 108-SV Skalice nad Svitavou
Tab. XI - TECHNICKÉ ÚDAJE A FINANČNÍ PROSTŘEDKY VODOVODU
CZ0641.6202.0047.04 - Boskovice - část obce Mladkov
(číslo a název obce)
ID | K | H l a v n í o b j e k t y |  |  |  |  | stávající objekty |  |  | rekonstrukce |  | nové stavby
|  | 1 zdroje |  |  |  |  | DHM | rok uved. | posl. rekon. | DHM | rok zaháj. | DHM | rok zaháj.
|  | název | poznámka - technické parametry |  |  | vydat l/s | mil. Kč | do provozu | /rok zrušení | mil.Kč | /ukončení | mil. Kč | /ukončení
2 úpravny vody
|  | název | technologie úpravy vody |  |  | kap(l/s)
3 čerpací stanice
|  | název |  |  | Qč(l/s) | H(m)
4 vodojemy
|  | název |  | max.hl. | min.hl. | objem(m3)
5 přívodné řady
|  | název |  |  | DN(mm) | délka(km)
6 rozvodné sítě
|  | název |  |  | DN(mm) | délka(km)
S.S |  | RVS Mladkov |  |  | < 100 | 1.764
S.S |  | RVS Mladkov |  |  | 101-300 | 0.566
7 přípojky
|  | název |  |  | počet | délka(km)
P.S |  | přípojky Mladkov |  |  | 105 | 1.12
8 jiné objekty
|  | SOUČET |  |  |  |  | 0 |  |  | 0 |  | 0